## 轮机安装阀件及附件清单
重庆力瑞船舶设计有限公司 |  |  | 130m集散货船（V型） | [5 empty] | 轮机管路附件清单 | [11 empty] | 第2页 | 利库型号 | 库存数量 | 备 注
序号 | 代 码 | 名 称 | 材 料 | 规 格 | 机舱泵舱设备布置和排气系统 | 舱底压载消防系统 | 全船注入测量透气 | 滑油系统 | 燃油系统 | 冷却水系统 | 机舱污油水处理系统 | 压缩空气及厨房设备系统 | 舵机管系 | 全船供水及二氧化碳系统 | 全船疏排水 | 轴系布置系统 | 污油水管系 | 全船通风管系 | 水雾灭火系统 | 合计 | 备 注
1 | GB/T584 | 截止阀 | 铸钢 | A10150 |  | 4 | [13 empty] | 4
2 | GB/T584 | 截止阀 | 铸钢 | A10080 |  | 3 |  |  |  | 10 | [9 empty] | 13
3 | GB/T584 | 截止阀 | 铸钢 | A10065 |  | 3 | 2 | 6 |  | 2 |  |  |  |  | 1 |  |  |  | 3 | 17
4 | GB/T584 | 截止阀 | 铸钢 | B16065 |  |  | 4 | [12 empty] | 4
5 | GB/T584 | 截止阀 | 铸钢 | A25050 | [5 empty] | 2 |  |  |  | 6 |  |  |  |  | 1 | 9
6 | GB/T584 | 截止阀 | 铸钢 | B25050 | 1 | [14 empty] | 1
7 | GB/T584 | 截止阀 | 铸钢 | A25040 |  | 1 |  |  |  | 2 | [6 empty] | 6 |  | 1 | 10
8 | GB/T584 | 截止阀 | 铸钢 | B25040 | [10 empty] | 1 |  |  |  |  | 1
9 | GB/T584 | 截止阀 | 铸钢 | A25032 |  | 1 |  | 6 | 7 |  |  |  | 4 | 2 |  |  | 5 |  | 1 | 26
10 | GB/T584 | 截止阀 | 铸钢 | B25032 |  |  |  | 1 | [8 empty] | 3 |  |  | 4
11 | GB/T584 | 截止阀 | 铸钢 | A25025 |  | 2 |  | 12 |  | 4 |  |  |  | 6 | [5 empty] | 24
12 | GB/T584 | 截止阀 | 铸钢 | A25020 | 1 |  |  |  |  | 6 |  |  |  | 6 |  |  | 3 |  |  | 16
13 | GB/T585 | 截止止回阀 | 铸钢 | A10125 |  | 11 | [13 empty] | 11
14 | GB/T585 | 截止止回阀 | 铸钢 | B10125 |  | 2 | [13 empty] | 2
15 | GB/T585 | 截止止回阀 | 铸钢 | A10080 |  | 3 |  |  |  | 2 | [9 empty] | 5
16 | GB/T585 | 截止止回阀 | 铸钢 | B10080 |  | 2 |  |  |  | 2 | [9 empty] | 4
17 | GB/T585 | 截止止回阀 | 铸钢 | A10065 |  | 35 |  | 2 |  | 9 | [8 empty] | 2 | 48
18 | GB/T585 | 截止止回阀 | 铸钢 | B10065 |  | 2 | [12 empty] | 1 | 3
19 | GB/T585 | 截止止回阀 | 铸钢 | A25050 | [5 empty] | 6 | [9 empty] | 6
20 | GB/T585 | 截止止回阀 | 铸钢 | B25050 | [5 empty] | 3 | [9 empty] | 3
21 | GB/T585 | 截止止回阀 | 铸钢 | A25040 |  | 3 |  | 2 | [6 empty] | 1 |  | 5 |  |  | 11
22 | GB/T585 | 截止止回阀 | 铸钢 | B25040 | [5 empty] | 2 | [9 empty] | 2
23 | GB/T585 | 截止止回阀 | 铸钢 | A25032 |  |  |  | 2 | [5 empty] | 2 | 2 |  | 4 |  |  | 10
24 | GB/T585 | 截止止回阀 | 铸钢 | A25025 | [9 empty] | 1 | [5 empty] | 1
25 | GB/T585 | 截止止回阀 | 铸钢 | B25025 | [9 empty] | 1 | [5 empty] | 1
26 | GB/T585 | 截止止回阀 | 铸钢 | A25020 | [7 empty] | 2 | [7 empty] | 2
27 | GB/T585 | 截止止回阀 | 铸钢 | A64040 | [7 empty] | 2 | [7 empty] | 2
28 | CB/T3843-2000 | 压力释放阀 | 组合件 | 4050 | [5 empty] | 3 | [9 empty] | 3
29 | CB/T601-92 | 截止阀 | 铸钢 | AS15 |  |  |  | 2 | [11 empty] | 2
30 | CB/T466 | 闸阀 | 铸钢 | A4250 | 4 | [14 empty] | 4 | 江水总管
31 | CB/T466 | 闸阀 | 铸钢 | A100 | 1 | [14 empty] | 1
32 | GB/T2029-2008 | 吸入通海阀 | 铸钢 | B10100 | 1 | [14 empty] | 1
33 | GB/T4279 | 三联吸入截止止回阀箱 | 铸铁 | S10100/125 |  | 2 | [13 empty] | 2
34 | GB/T4276 | 船用三联双排截止阀箱 | 铸铁 | S10125/150 |  | 2 | [13 empty] | 2
35 | CB/3791 | 带行程指示器的手轮传动操纵头（配万向节） | 组合件 | A2-18 |  | 39 | [13 empty] | 39 | 配DN40截止止回阀（2套）， 配DN65截止止回阀（37套），
| CB/3791 | 带行程指示器的手轮传动操纵头（配万向节） | 组合件 | A2-21 |  | 4 | [13 empty] | 4 | 配DN125截止止回阀（4套）
36 | GB2032-2018 | 船用法兰消火栓 | 黄铜 | B16065HY |  | 15 | [13 empty] | 15
37 | GB2031-2018 | 船用消火栓通岸接头 | 黄铜 | D16065 |  | 2 | [13 empty] | 2
38 | GB/T5744 | 快关阀 | 铸钢 | AS25 |  |  |  |  | 1 | [10 empty] | 1 | 手动
39 | GB/T5744 | 快关阀 | 铸钢 | AQ32 |  |  |  |  | 6 | [10 empty] | 6 | 气动
40 | GB/T601-1992 | 自闭式放泄阀 | 铸钢 | A15 |  |  |  |  | 6 | [10 empty] | 6
41 | GB/T601-1992 | 自闭式放泄阀 | 铸钢 | A40 |  | 2 | [13 empty] | 2
42 | GB/T1241 | 外螺纹截止止回阀 | 铸钢 | A40020 | [7 empty] | 3 | [7 empty] | 3
43 | GB/T594 | 外螺纹截止阀 | 铸钢 | A40015 |  |  |  | 1 | 4 |  |  | 2 |  | 1 | [5 empty] | 8
44 | GB/T594 | 外螺纹截止阀 | 铸钢 | A40020 |  |  |  |  | 3 |  |  | 7 | [7 empty] | 10
45 | GB/T594 | 外螺纹截止阀 | 铸钢 | A40025 | [7 empty] | 3 | [7 empty] | 3
46 | GB/T596 | 船用截止止回阀 | 青铜 | A40020 |  |  |  |  | 2 |  |  | 2 | [7 empty] | 4
47 | GB/T596 | 船用截止止回阀 | 青铜 | A40010 | [7 empty] | 2 | [7 empty] | 2
48 | CB/T4382 | 船用软管接头阀 | 青铜 | B15 | [7 empty] | 2 | [7 empty] | 2
49 | CB/T4382 | 船用软管接头阀 | 青铜 | A15 | [7 empty] | 2 |  |  |  | 8 |  |  |  | 10
50 | GB20037-2012 | 空气管头(带关闭装置） | 铸铁 | E150 |  |  | 6 | [12 empty] | 6
51 | GB20037-2012 | 空气管头(带关闭装置） | 铸铁 | E80G |  |  | 38 | [12 empty] | 38
52 | GB20037-2012 | 空气管头(带防火网） | 铸铁 | D80G |  |  | 2 | [12 empty] | 2 | 1cm2应不少于64格
53 | GB20037-2012 | 空气管头(带防火网） | 铸铁 | E65G |  |  | 3 | [7 empty] | 1 |  |  |  |  | 4 | 1cm2应不少于64格
54 | GB20037-2012 | 空气管头 | 铸铁 | B65G |  |  | 2 | [12 empty] | 2
55 | GB20037-2012 | 空气管头(带防火网） | 铸铁 | D50G |  |  | 10 |  | 3 | [10 empty] | 13 | 1cm2应不少于64格
56 | GB/T4316-2013 | 液流观察器 | 组合件 | DN40 |  |  |  |  | 2 | [10 empty] | 2
57 | GB/T422-93 | 液流观察器 | 组合件 | J2040 | [5 empty] | 2 | [9 empty] | 2
58 | GB/T422-93 | 液流观察器 | 组合件 | J2050 | [5 empty] | 3 | [9 empty] | 3
59 | GB/T422-93 | 液流观察器 | 组合件 | J2080 | [5 empty] | 2 | [9 empty] | 2
60 | CB/T3778-99 | 测深注入头 | 钢 | A50 |  |  | 2 | [12 empty] | 2
61 | CB/T3778-99 | 测深注入头 | 钢 | A40 |  |  | 48 |  |  | 1 | [9 empty] | 49
62 | CB/T3778-99 | 升高式甲板注入装置 | 钢 | C50 |  |  |  | 1 | [7 empty] | 2 |  |  |  | 3
63 | CB/T3778-99 | 测深自闭阀 | 组合件 | 40 |  |  | 2 | [12 empty] | 2
64 | CB/T3478 | 吸入止回阀 | 铸铁 | R125 |  | 6 | [13 empty] | 6
65 | CB/T3478 | 吸入止回阀 | 铸铁 | R65 |  | 41 | [13 empty] | 41
66 | CB/T3478 | 吸入止回阀 | 铸铁 | R40 |  | 3 | [10 empty] | 4 |  |  | 7
67 | CB/T3478 | 吸入止回阀 | 铸铁 | R32 | [12 empty] | 2 |  |  | 2
68 | CB623-80 | 吸入滤网 | 组合件 | A32 | [12 empty] | 2 |  |  | 2
69 | CB623-80 | 吸入滤网 | 组合件 | A40 |  | 3 | [10 empty] | 4 |  |  | 7
70 | CB623-80 | 吸入滤网 | 组合件 | A65 |  | 41 | [13 empty] | 41
71 | CB623-80 | 吸入滤网 | 组合件 | A80 |  | 1 | [13 empty] | 1
72 | CB623-80 | 吸入滤网 | 组合件 | A125 |  | 7 | [13 empty] | 7
73 | CB495-77 | 吸入口 | 铸钢 | A125 |  | 6 | [13 empty] | 6
74 | CB495-77 | 吸入口 | 铸钢 | A65 | [10 empty] | 1 |  |  |  |  | 1
75 | CB495-77 | 吸入口 | 铸钢 | A50 | [9 empty] | 4 | [5 empty] | 4
76 | CB495-77 | 吸入口 | 铸钢 | A32 |  |  |  |  | 4 | [7 empty] | 2 |  |  | 6
77 | CB/T3885-2014 | 甲板漏水口 |  | YA50 | [10 empty] | 2 |  |  |  |  | 2
78 | CB/T3885-2014 | 甲板漏水口 |  | YA65 | [10 empty] | 8 |  |  |  |  | 8
79 | CB/T3885-2014 | 甲板漏水口 |  | YA80 | [10 empty] | 4 |  |  |  |  | 4
80 | CB497-84 | 吸入粗水滤器 | 组合件 | A250 | 2 | [14 empty] | 2
81 | CB497-84 | 吸入粗水滤器 | 组合件 | B100 | 1 | [14 empty] | 1
82 | CB497-84 | 吸入粗水滤器 | 组合件 | A80 | [5 empty] | 2 | [9 empty] | 2
83 | CB497-84 | 吸入粗水滤器 | 组合件 | A65 | [5 empty] | 1 | [9 empty] | 1
84 | CB497-84 | 吸入粗水滤器 | 组合件 | A50 | [5 empty] | 3 | [9 empty] | 3
85 | GB/T425-2011 | 低压粗油滤器 | 组合件 | A32-0.25/0.16 |  |  |  |  | 1 | [10 empty] | 1
86 | GB/T425-2011 | 低压粗油滤器 | 组合件 | A40-0.25/0.16 | [12 empty] | 1 |  |  | 1
87 | CB/T3657 | 油类标准排放接头(6孔） | 组合件 | A6032 | [12 empty] | 3 |  |  | 3 | 排放接头六孔螺栓连接
88 | CB/T3657-2011 | 生活污水国际通岸接头（4孔） | 组合件 | B6040 | [10 empty] | 1 |  |  |  |  | 1 | 排放接头四孔螺栓连接
89 | 2.5~6025 CB907 | 安全阀 调整压力0.363MPa | 组合件 | DN25 |  |  | 1 | [12 empty] | 1
90 | CB/T3656-94 | 空气减压阀 | 组合件 | C20/25-0.6 | [7 empty] | 1 | [7 empty] | 1 | 1~0.6MPa
91 | CB/T3656-94 | 空气减压阀 | 组合件 | C20/25-0.4 | [7 empty] | 1 | [7 empty] | 1 | 1~0.4MPa
92 | CB/T3656-94 | 空气减压阀 | 组合件 | A25/32-1.0 | [7 empty] | 1 | [7 empty] | 1 | 3.0~1.0MPa
93 | CB3022-2013 | 信号安全阀 | 组合件 | R4-9025 | [7 empty] | 1 | [7 empty] | 1 | 开启压力0.66MPa
94 | CB3022-2013 | 信号安全阀 | 组合件 | R4-9025 | [7 empty] | 1 | [7 empty] | 1 | 开启压力0.44MPa
95 | CB3022-2013 | 信号安全阀 | 组合件 | R9-12025 | [7 empty] | 1 | [7 empty] | 1 | 开启压力1.1MPa
96 | CB/T421-2008 | 空气过滤器 | 组合件 | 40020 | [7 empty] | 2 | [7 empty] | 2
97 | GB/T3572-2014 | 气水分离器 | 组合件 | A30040 | [7 empty] | 2 | [7 empty] | 2
98 | GB/T3572-2014 | 气水分离器 | 组合件 | A30020 | [7 empty] | 2 | [7 empty] | 2
99 | YC-100M | 压力表及表阀 | 组合件 | 0-0.6MPa |  |  |  |  | 1 |  |  |  |  | 2 | 1 |  | 2 |  |  | 6
100 | YZC-100T | 真空压力表及表阀 | 组合件 | -0.1-0.1Mpa |  | 4 |  | 1 | 1 | 8 |  |  |  |  | 1 |  |  |  | 1 | 16
101 | YC-100 | 压力表及表阀 | 组合件 | 0-1.6MPa | [7 empty] | 2 | [7 empty] | 2
102 | YC-100T | 压力表及表阀 | 组合件 | 0-1.0MPa |  | 4 |  | 2 |  | 8 |  | 2 | [6 empty] | 1 | 17
103 | YC-100T | 压力表及表阀 | 组合件 | 0-4MPa | [7 empty] | 1 | [7 empty] | 1
104 |  | 压力继电器 | 组合件 | [8 empty] | 2 | [7 empty] | 2
105 |  | 机械式浮球阀 | 组合件 | DN20 | [5 empty] | 2 | [9 empty] | 2
106 | WSS-411 | 温度表（尾长75盘面直径)=100 | 组合件 | 0-600度 | 4 | [14 empty] | 4
107 | WSS-401 | 温度表（尾长75盘面直径)=150 | 组合件 | 0-600度 | 2 | [14 empty] | 2
108 | WTZ-280 | 温度计M27*2 尾长25 | 组合件 | 0-100度 |  |  |  | 6 | [11 empty] | 6
109 | WNG-12 | 温度计M27*2 尾长25 | 组合件 | 0-100度 | [5 empty] | 10 | [9 empty] | 10
110 | UQK-02C | 液位控制器 | 组合件 | [10 empty] | 4 | 1 |  |  |  |  | 5
111 |  | 水雾喷嘴(侧喷式） | 组合件 | DN20 80L/min | [14 empty] | 4 | 4
112 |  | 水雾喷嘴 | 组合件 | DN20 60L/min | [14 empty] | 10 | 10
113 |  | 水雾喷嘴 | 组合件 | DN20 40L/min | [14 empty] | 8 | 8
114 |  | 磁性浮子液位计 | 组合件 | L=400mm | [5 empty] | 2 | [5 empty] | 2 |  |  | 4 | 8
115 |  | 磁性浮子液位计 | 组合件 | L=1800mm |  |  |  |  | 3 | [5 empty] | 1 |  | 2 |  |  | 6
116 | ULG-T1700F/B | 自闭式船用玻璃管液位计 | 组合件 | L=1500mm |  |  | 4 | [12 empty] | 4
117 | ULG-T800F/B | 自闭式船用玻璃管液位计 | 组合件 | L=800mm |  |  |  | 2 | [8 empty] | 1 |  |  | 3
118 | CB459-66 | 传动喇叭式出风头 | 铝 | 150LZ | [13 empty] | 7 |  | 7
119 | CB*447-87 | 球形通风头 | 组合件 | B200L | [13 empty] | 6 |  | 6
120 | CB*447-87 | 球形通风头 | 组合件 | A150 | [13 empty] | 2 |  | 2
121 | CB/T4220-2013 | 鹅颈式通风筒 | 组合件 | C300*240 | [13 empty] | 2 |  | 2
122 |  | 固定式百叶窗（可闭式） | 组合件 | 900*500 | [13 empty] | 2 |  | 2
123 | CB/T749-1997 | 可闭式风雨密百叶窗 | 组合件 | M300*250-8 | [13 empty] | 2 |  | 2
124 | CB462-1996 | 通风栅 | 组合件 | C190*280 | [13 empty] | 10 |  | 10
125 | CB/T4444-2017 | 菌形通风筒 | 组合件 | C600 | [13 empty] | 2 |  | 2
126 |  | 弹性吊架 | 组合件 |  | 24 | [14 empty] | 24