## 封面
装 饰 工 程 造 价 报 价 单
工 程 名 称：150米三峡游轮装饰工程劳务（标段Ⅲ）
建 设 地 点：重庆市涪陵区中江船业内
工 程 类 别：装修工程
| 工 程 造 价： | 元
投标单位：
日期：

## 汇总
重轮长江云帆游轮标段III装饰工程量清单
序号 | 单位工程 | 计量 单位 | 工程计量 | 合计 | 备注
壹 | 装饰安装工程
一 | 上甲板区域
1 | 主甲板接待大厅 | 间 | 1 | 0
2 | 值班室 | 间 | 1 | 0
3 | 广播室 | 间 | 1 | 0
4 | 公共卫生间 | 间 | 2 | 0
5 | 备餐间（一） | 间 | 1 | 0
6 | 备餐间（洗碗间） | 间 | 1 | 0
7 | 自助餐厅 | 间 | 1 | 0
上甲板区域合计 |  |  |  | 0
二 | 游步甲板区域
1 | 游步甲板中厅 | 间 | 1 | 0
2 | 公共卫生间 | 间 | 2 | 0
3 | 备餐间（一） | 间 | 1 | 0
4 | 备餐间（洗碗间） | 间 | 1 | 0
5 | 自助餐厅 | 间 | 1 | 0
6 | 餐厅包房 | 间 | 2 | 0
游步甲板区域合计 |  |  |  | 0
三 | 观景甲板区域
1 | 观景甲板中厅 | 间 | 1 | 0
2 | 医务室 | 间 | 1 | 0
4 | 公共卫生间 | 间 | 1 | 0
5 | 备餐间（一） | 间 | 1 | 0
6 | 备餐间（洗碗间） | 间 | 1 | 0
7 | VIP餐厅 | 间 | 1 | 0
8 | 餐厅包房 | 间 | 4 | 0
观景甲板区域合计 |  |  |  | 0
四 | 驾驶甲板区域
1 | 驾驶甲板中厅 | 间 | 1 | 0
2 | 公共卫生间 | 间 | 1 | 0
驾驶甲板区域合计 |  |  |  | 0
五 | 阳光甲板区域
1 | 阳光甲板中厅 | 间 | 1 | 0
2 | 公共卫生间 | 间 | 2 | 0
3 | 储物间 | 间 | 1 | 0
4 | 更衣室/音控室 | 间 | 2 | 0
5 | 多功能厅 | 间 | 1 | 0
阳光甲板区域合计 |  |  |  | 0
工程直接费合计 |  |  |  | 0
贰 | 生产专项费用
1 | 管理费成本 | 项 | 1 | 0 | 含：材料采购、施工组织、工艺设计、水电搭接、后勤配套，现场管理、检验配合、资料打印、清理等费用；投标单位自行填报
2 | 工程保险费 | 项 | 1 | 0 | 建筑工程一切险（含财产险、第三者险）、建筑工程意外险（保额100+5万）；投标单位自行填报
3 | 安全文明施工费 | 项 | 1 | 0 | 脚手架、劳保用品、成品保护、清洁除渣、二次搬运、夜间施工等；投标单位自行填报
4 | 其他（工人食宿交通等费用） | 项 | 1 | 0
生产专项费用合计 |  |  |  | 0
叁 | 利润、税金
1 | 装饰工程利润 | 项 | 1 | 0
2 | 增值税税金（发票税率9%） | 项 | 1 | 0
利润、税金费用合计 |  |  |  | 0
肆 | 造价合计 |  |  | 0

## 上甲板工程量
单项工程装饰工程计价清单
工程名称：重轮长江云帆游轮装饰工程标段III（公区）
| 项 目 名 称 | 计量单位 | 工程量 | 人工费 | 主材费 | 辅材费 | 综合单价 | 总合价 | 项目特征
一 | 上甲板接待大厅（1间）
天棚工程
1 | 天棚基础预埋件、吊挂件 | ㎡ | 238.47 | 0 | 0 | 0 | 0 | 0 | 1、镀锌8#吊筋 2、30*30*3角钢/30*30*2矩管 3、焊缝打磨 4、防锈漆涂刷 5、低碳钢Q235 6、投影面积计算工程量
2 | 天棚蜂窝板吊顶 | ㎡ | 238.47 | 0 | 0 | 0 | 0 | 0 | 1、材质：铝材 （主材甲供） 2、规格：1.5CM铝蜂窝板 3、色号：待定或详见其它相关资料 4、辅料：铝合金龙骨 5、含此项目上所有开孔及加固 6、按照投影面积计算工程量
3 | 天棚铝单板天花收边条 | m | 87.48 | 0 | 0 | 0 | 0 | 0 | 1、材质：铝材 （甲供） 2、规格：实际厚度1.5mm 3、色号：待定或详见其它相关资料 4、表面处理：辊涂 5、周长计算工程量
4 | 空调风栅（出风） | m | 24.6 | 0 | 0 | 0 | 0 | 0 | 1、材质：ABS 2、规格：根据图纸深化 3、色号：待定或详见其它相关资料 4、表面处理：辊涂 5、含空调布袋的绑扎及材料；
墙面工程
1 | 墙面基础埋件制作 | m² | 255.96 | 0 | 0 | 0 | 0 | 0 | 1、25*25*2方钢 2、30*30*3角钢 3、焊缝打磨 4、防锈漆涂刷 5、低碳钢Q235 6、展开面积计算工程量
2 | 墙面铝蜂窝板 | m² | 255.96 | 0 | 0 | 0 | 0 | 0 | 1、材质：铝材 （主材甲供） 2、规格：2.5CM铝蜂窝板 3、色号：待定或详见其它相关资料 4、辅料：铝合金龙骨（乙供） 5、含此项目上所有开孔及加固 6、扣除门窗洞孔
3 | 铝蜂窝板包圆柱 | 根 | 4 | 0 | 0 | 0 | 0 | 0 | 1、材质：铝材 （主材甲供） 2、规格：高度2.3M/2.5CM铝蜂窝板 3、做法：详施工图 4、辅料：铝合金龙骨(乙供） 5、含此项目上所有开孔及加固 6、按照延长米计算工程量
4 | 接待台背景造型 | m² | 34.01 | 0 | 0 | 0 | 0 | 0 | 1、钢龙骨或铝龙骨骨架 2、白色阻燃板基层 3、饰面冰纤维导光板（设计选样） 4、不锈钢收口线 5、做法：详施工图
5 | 接待台 | m | 13 | 0 | 0 | 0 | 0 | 0 | 1、铝龙骨骨架 2、阻燃板基层 3、石材台面 4、铝板转印饰面 5、铝蜂窝板柜门 6、五金配件 7、做法详施工图
6 | 木纹转印铝板滑门门套 | m² | 8.37 | 0 | 0 | 0 | 0 | 0 | 1、材质：转印铝板 2、规格：按照设计样式订制 3、色号：待定或详见其它相关资料 4、表面处理：设计选样 5、含基层处理
7 | 防火门安装 | 樘 | 6 | 0 | 0 | 0 | 0 | 0 | 1、材质：防火门 2、规格：按图纸 3、色号：待定或详见其它相关资料 4、表面处理：设计选样 5、含五金锁具安装
8 | 暗藏柜 | m² | 6.02 | 0 | 0 | 0 | 0 | 0 | 1、钢龙骨或铝龙骨骨架 2、阻燃板基层 3、铝蜂窝板柜门 4、配套五金 5、做法详施工图
地面工程
1 | 中厅地面石材 | ㎡ | 222.8 | 0 | 0 | 0 | 0 | 0 | 1、材质：石材 设计选样（甲供） 2、规格：按深化排版图 4、表面处理：镜面结晶处理 5、含河沙水泥胶泥等辅助材料
2 | 楼梯梯步及平台石材 | ㎡ | 17.2 | 0 | 0 | 0 | 0 | 0 | 1、材质：石材 设计选样（甲供） 2、规格：按深化排版图 4、表面处理：镜面结晶处理 5、含河沙水泥胶泥等辅助材料
3 | 梯邦石材 | ㎡ | 3.04 | 0 | 0 | 0 | 0 | 0 | 1、材质：人造石石材 设计选样（甲供） 2、规格：阻燃板基层 4、表面处理：抛光打磨 5、含云石胶AB胶等辅助材料
| 小计 | [6 empty] | 0
二 | 值班室（1间）
天棚工程
1 | 天棚基础预埋件、吊挂件 | ㎡ | 11.73 | 0 | 0 | 0 | 0 | 0 | 1、镀锌8#吊筋 2、30*30*3角钢/30*30*2矩管 3、焊缝打磨 4、防锈漆涂刷 5、低碳钢Q235 6、投影面积计算工程量
2 | 天棚铝扣板 | ㎡ | 11.73 | 0 | 0 | 0 | 0 | 0 | 1、材质：铝材 （甲供） 2、规格：0.8铝扣板+橡塑板 3、色号：待定或详见其它相关资料 4、含配套龙骨 5、含此项目上所有开孔及加固 6、按照投影面积计算工程量
3 | 天棚铝单板天花收边条 | m | 13.98 | 0 | 0 | 0 | 0 | 0 | 1、材质：铝材 （甲供） 2、规格：常规 3、色号：待定或详见其它相关资料 4、表面处理：辊涂 5、周长计算工程量
4 | 空调风栅（出风、回风） | 个 | 1 | 0 | 0 | 0 | 0 | 0 | 1、材质：ABS 2、规格：根据图纸深化 3、色号：待定或详见其它相关资料 4、表面处理：辊涂 5、含空调布袋的绑扎及材料；
墙面工程
1 | 墙面基础埋件制作 | m² | 31.39 | 0 | 0 | 0 | 0 | 0 | 1、25*25*2方钢 2、30*30*3角钢 3、焊缝打磨 4、防锈漆涂刷 5、低碳钢Q235 6、展开面积计算工程量
2 | 墙面25mm钢质复合岩棉板 | m² | 31.39 | 0 | 0 | 0 | 0 | 0 | 1、尺寸（mm）：550标准版宽、可见面模数板设计 2、厚度（mm）：25 3、隔音指数（dB）：33 4、基材：双面0.6mm镀锌钢板 5、芯材：岩棉120kg/m³ 6、面材：单面可见面 PVC贴膜 7、色卡：按设计选样 8、伸缩性L\W（%）≤150 9、尺寸稳定性（%）≤4 10、投影计算工程量、扣除门窗洞口面积 11、含此项目上所有开孔/加固 12、主材甲供
3 | 防火门安装 | 樘 | 2 | 0 | 0 | 0 | 0 | 0 | 1、材质：防火门 及五金锁具（甲供） 2、规格：按设计 3、色号：待定或详见其它相关资料 4、表面处理：设计选样 5、含五金锁具安装
| 小计 | [6 empty] | 0
三 | 广播室（1间）
天棚工程
1 | 天棚基础预埋件、吊挂件 | ㎡ | 11.73 | 0 | 0 | 0 | 0 | 0 | 1、镀锌8#吊筋 2、30*30*3角钢/30*30*2矩管 3、焊缝打磨 4、防锈漆涂刷 5、低碳钢Q235 6、投影面积计算工程量
2 | 天棚铝扣板 | ㎡ | 11.73 | 0 | 0 | 0 | 0 | 0 | 1、材质：铝材 （甲供） 2、规格：0.8铝扣板+橡塑板 3、色号：待定或详见其它相关资料 4、含配套龙骨 5、含此项目上所有开孔及加固 6、按照投影面积计算工程量
3 | 天棚铝单板天花收边条 | m | 13.98 | 0 | 0 | 0 | 0 | 0 | 1、材质：铝材 （甲供） 2、规格：常规 3、色号：待定或详见其它相关资料 4、表面处理：辊涂 5、周长计算工程量
4 | 空调风栅（出风、回风） | 个 | 1 | 0 | 0 | 0 | 0 | 0 | 1、材质：ABS 2、规格：根据图纸深化 3、色号：待定或详见其它相关资料 4、表面处理：辊涂 5、含空调布袋的绑扎及材料；
墙面工程
1 | 墙面基础埋件制作 | m² | 31.39 | 0 | 0 | 0 | 0 | 0 | 1、25*25*2方钢 2、30*30*3角钢 3、焊缝打磨 4、防锈漆涂刷 5、低碳钢Q235 6、展开面积计算工程量
2 | 墙面25mm钢质复合岩棉板 | m² | 29.71 | 0 | 0 | 0 | 0 | 0 | 1、尺寸（mm）：550标准版宽、可见面模数板设计 2、厚度（mm）：25 3、隔音指数（dB）：33 4、基材：双面0.6mm镀锌钢板 5、芯材：岩棉120kg/m³ 6、面材：单面可见面 PVC贴膜 7、色卡：按设计选样 8、伸缩性L\W（%）≤150 9、尺寸稳定性（%）≤4 10、投影计算工程量、扣除门窗洞口面积 11、含此项目上所有开孔/加固 12、主材甲供
3 | 防火门安装 | 樘 | 1 | 0 | 0 | 0 | 0 | 0 | 1、材质：防火门 及五金锁具（甲供） 2、规格：按设计 3、色号：待定或详见其它相关资料 4、表面处理：设计选样 5、含五金锁具安装
| 小计 | [6 empty] | 0
四 | 公共卫生间（2间）
天棚工程
1 | 天棚基础预埋件、吊挂件 | ㎡ | 21.28 | 0 | 0 | 0 | 0 | 0 | 1、镀锌8#吊筋 2、30*30*3角钢/30*30*2矩管 3、焊缝打磨 4、防锈漆涂刷 5、低碳钢Q235 6、投影面积计算工程量
2 | 铝蜂窝板吊顶 | ㎡ | 21.28 | 0 | 0 | 0 | 0 | 0 | 1、材质：铝蜂窝板 （主材甲供） 2、规格：厚度15mm 3、色号：待定或详见其它相关资料 4、含配套龙骨 （甲供 ） 5、含此项目上所有开孔及加固 6、按照投影面积计算工程量
3 | 天棚铝单板天花收边条 | m | 37.6 | 0 | 0 | 0 | 0 | 0 | 1、材质：铝材 （主材甲供） 2、规格：实际厚度1.0mm 3、色号：待定或详见其它相关资料 4、表面处理：辊涂 5、周长计算工程量
4 | 换气扇 | 个 | 6 | 0 | 0 | 0 | 0 | 0 | 1、材质：静音换气扇 2、规格：根据图纸深化 3、色号：待定或详见其它相关资料 4、表面处理：辊涂 5、含空调布袋的绑扎及材料；
墙面工程
1 | 墙面基础埋件制作 | m² | 60.96 | 0 | 0 | 0 | 0 | 0 | 1、25*25*2方钢 2、30*30*3角钢 3、焊缝打磨 4、防锈漆涂刷 5、低碳钢Q235 6、展开面积计算工程量
2 | 墙面铝蜂窝复合板 | m² | 60.96 | 0 | 0 | 0 | 0 | 0 | 1、材质：铝蜂窝复合板 （主材甲供） 2、规格：厚度25mm 3、色号：待定或详见其它相关资料 4、含配套龙骨 5、含此项目上所有开孔及加固
3 | 防火门安装 | 樘 | 1 | 0 | 0 | 0 | 0 | 0 | 1、材质：防火门 及五金锁具（甲供） 2、规格：按设计 3、色号：待定或详见其它相关资料 4、表面处理：设计选样 5、含五金锁具安装
地面工程
1 | 地面防水 | m² | 25.54 | 0 | 0 | 0 | 0 | 0 | 1、基层清理 2、丙纶防水涂料 3、落水管口加强处理 4、防水涂料保护层
2 | 地面石材 | ㎡ | 21.28 | 0 | 0 | 0 | 0 | 0 | 1、材质：石材地面 （甲供） 2、规格：300*300 3、色号：设计选样 4、表面处理：自然勾缝 5、含河沙水泥胶泥等辅助材料
3 | 地漏 | 个 | 4 | 0 | 0 | 0 | 0 | 0 | 1、材质：304不锈钢密闭式防臭地漏 2、位置：按照设计位置 3、规格：管道口DN50
安装工程
1 | 洗手盆安装 | 个 | 2 | 0 | 0 | 0 | 0 | 0 | 1、石材台盆（洗手盆水龙头甲供） 2、钢架制作，石材安装 2、水龙头安装及三角阀安装 3、下水软管安装
2 | 卫浴镜 | 张 | 2 | 0 | 0 | 0 | 0 | 0 | 1、成品卫浴镜（主材甲供） 2、定位安装
3 | 马桶 | 个 | 6 | 0 | 0 | 0 | 0 | 0 | 1、马桶（主材甲供） 2、定位安装 3、玻璃胶等辅料
4 | 卷纸盒等五金挂件 | 个 | 6 | 0 | 0 | 0 | 0 | 0 | 1、卷纸盒浴巾架等五金挂件（主材甲供） 2、定位安装 3、玻璃胶等辅料
5 | 卫生间隔断 | 个 | 6 | 0 | 0 | 0 | 0 | 0 | 1、按设计制作 2、配套五金件 3、玻璃胶等辅料
| 小计 | [6 empty] | 0
五 | 备餐间（一）
天棚工程
1 | 天棚基础预埋件、吊挂件 | ㎡ | 35.65 | 0 | 0 | 0 | 0 | 0 | 1、镀锌8#吊筋 2、30*30*3角钢/30*30*2矩管 3、焊缝打磨 4、防锈漆涂刷 5、低碳钢Q235 6、投影面积计算工程量
2 | 铝扣板吊顶 | ㎡ | 35.65 | 0 | 0 | 0 | 0 | 0 | 1、材质：铝扣板+橡塑棉 （主材甲供） 2、规格：厚度0.8mm 3、色号：待定或详见其它相关资料 4、含配套龙骨 5、含此项目上所有开孔及加固 6、按照投影面积计算工程量
3 | 天棚铝单板天花收边条 | m | 27.57 | 0 | 0 | 0 | 0 | 0 | 1、材质：铝材 （主材甲供） 2、规格：实际厚度1.0mm 3、色号：待定或详见其它相关资料 4、表面处理：辊涂 5、周长计算工程量
4 | 空调风栅（出风、回风） | 个 | 1 | 0 | 0 | 0 | 0 | 0 | 1、材质：ABS 2、规格：根据图纸深化 3、色号：待定或详见其它相关资料 4、表面处理：辊涂 5、含空调布袋的绑扎及材料；
墙面工程
1 | 墙面基础埋件制作 | m² | 57.05 | 0 | 0 | 0 | 0 | 0 | 1、25*25*2方钢 2、30*30*3角钢 3、焊缝打磨 4、防锈漆涂刷 5、低碳钢Q235 6、展开面积计算工程量
2 | 墙面不锈钢复合岩棉板 | m² | 57.05 | 0 | 0 | 0 | 0 | 0 | 1、尺寸（mm）：550标准版宽、可见面模数板设计 2、厚度（mm）：25 3、隔音指数（dB）：33 4、基材：双面0.6mm镀锌钢板 5、芯材：岩棉120kg/m³ 6、面材：单面可见面 PVC贴膜 7、色卡：按设计选样 8、伸缩性L\W（%）≤150 9、尺寸稳定性（%）≤4 10、投影计算工程量、扣除门窗洞口面积 11、含此项目上所有开孔/加固 12、主材甲供
3 | 房间门安装（含电梯第二次门） | 樘 | 4 | 0 | 0 | 0 | 0 | 0 | 1、材质：防火门 (甲供） 2、规格：按设计 3、色号：待定或详见其它相关资料 4、表面处理：设计选样 5、含五金锁具安装
地面工程
1 | 地砖 | ㎡ | 35.65 | 0 | 0 | 0 | 0 | 0 | 1、材质：防滑地砖 （甲供） 2、规格：300*300 3、色号：设计选样 4、表面处理：自然勾缝 5、含河沙水泥胶泥等辅助材料
| 小计 | [6 empty] | 0
六 | 备餐间（洗碗间）
天棚工程
1 | 天棚基础预埋件、吊挂件 | ㎡ | 27.91 | 0 | 0 | 0 | 0 | 0 | 1、镀锌8#吊筋 2、30*30*3角钢/30*30*2矩管 3、焊缝打磨 4、防锈漆涂刷 5、低碳钢Q235 6、投影面积计算工程量
2 | 铝扣板吊顶 | ㎡ | 27.91 | 0 | 0 | 0 | 0 | 0 | 1、材质：铝扣板+橡塑棉 （主材甲供） 2、规格：厚度0.8mm 3、色号：待定或详见其它相关资料 4、含配套龙骨 5、含此项目上所有开孔及加固 6、按照投影面积计算工程量
3 | 天棚铝单板天花收边条 | m | 25.04 | 0 | 0 | 0 | 0 | 0 | 1、材质：铝材 （主材甲供） 2、规格：实际厚度1.0mm 3、色号：待定或详见其它相关资料 4、表面处理：辊涂 5、周长计算工程量
4 | 空调风栅（出风、回风） | 个 | 1 | 0 | 0 | 0 | 0 | 0 | 1、材质：ABS 2、规格：根据图纸深化 3、色号：待定或详见其它相关资料 4、表面处理：辊涂 5、含空调布袋的绑扎及材料；
墙面工程
1 | 墙面基础埋件制作 | m² | 50.98 | 0 | 0 | 0 | 0 | 0 | 1、25*25*2方钢 2、30*30*3角钢 3、焊缝打磨 4、防锈漆涂刷 5、低碳钢Q235 6、展开面积计算工程量
2 | 墙面不锈钢复合岩棉板 | m² | 50.98 | 0 | 0 | 0 | 0 | 0 | 1、尺寸（mm）：550标准版宽、可见面模数板设计 2、厚度（mm）：25 3、隔音指数（dB）：33 4、基材：双面0.6mm镀锌钢板 5、芯材：岩棉120kg/m³ 6、面材：单面可见面 PVC贴膜 7、色卡：按设计选样 8、伸缩性L\W（%）≤150 9、尺寸稳定性（%）≤4 10、投影计算工程量、扣除门窗洞口面积 11、含此项目上所有开孔/加固 12、主材甲供
3 | 房间门安装（含电梯第二次门） | 樘 | 4 | 0 | 0 | 0 | 0 | 0 | 1、材质：防火门 (甲供） 2、规格：按设计 3、色号：待定或详见其它相关资料 4、表面处理：设计选样 5、含五金锁具安装
地面工程
1 | 地砖 | ㎡ | 27.91 | 0 | 0 | 0 | 0 | 0 | 1、材质：防滑地砖 （甲供） 2、规格：300*300 3、色号：设计选样 4、表面处理：自然勾缝 5、含河沙水泥胶泥等辅助材料
| 小计 | [6 empty] | 0
七 | 自助餐厅（1间）
天棚工程
1 | 天棚基础预埋件、吊挂件 | ㎡ | 506.81 | 0 | 0 | 0 | 0 | 0 | 1、镀锌8#吊筋 2、30*30*3角钢/30*30*2矩管 3、焊缝打磨 4、防锈漆涂刷 5、低碳钢Q235 6、投影面积计算工程量
2 | 天棚蜂窝板吊顶 | ㎡ | 537.35 | 0 | 0 | 0 | 0 | 0 | 1、材质：铝材 （主材甲供） 2、规格：1.5CM铝蜂窝板 3、色号：待定或详见其它相关资料 4、辅料：铝合金龙骨 5、含此项目上所有开孔及加固 6、按照投影面积计算工程量
3 | 天棚铝单板天花收边条 | m | 117.18 | 0 | 0 | 0 | 0 | 0 | 1、材质：铝材 （甲供） 2、规格：实际厚度1.5mm 3、色号：待定或详见其它相关资料 4、表面处理：辊涂 5、周长计算工程量
4 | 窗帘盒 | m | 45.6 | 0 | 0 | 0 | 0 | 0 | 1、材质：铝材 （甲供） 2、规格：定制,实际厚度2.0mm 3、色号：待定或详见其它相关资料 4、含配套龙骨 6、按延长米计算工程量
5 | 空调风栅（出风） | m | 34.2 | 0 | 0 | 0 | 0 | 0 | 1、材质：ABS 2、规格：根据图纸深化 3、色号：待定或详见其它相关资料 4、表面处理：辊涂 5、含空调布袋的绑扎及材料；
墙面工程
1 | 墙面基础埋件制作 | m² | 126 | 0 | 0 | 0 | 0 | 0 | 1、25*25*2方钢 2、30*30*3角钢 3、焊缝打磨 4、防锈漆涂刷 5、低碳钢Q235 6、展开面积计算工程量
2 | 墙面铝蜂窝板 | m² | 153.52 | 0 | 0 | 0 | 0 | 0 | 1、材质：铝材 （主材甲供） 2、规格：2.5CM铝蜂窝板 3、色号：待定或详见其它相关资料 4、辅料：铝合金龙骨（乙供） 5、含此项目上所有开孔及加固 6、按照投影面积计算工程量
3 | 铝蜂窝板包圆柱 | 根 | 6 | 0 | 0 | 0 | 0 | 0 | 1、材质：铝材 （主材甲供） 2、规格：2.5CM铝蜂窝板 3、做法：详施工图 4、辅料：铝合金龙骨（乙供） 5、含此项目上所有开孔及加固 6、按照延长米计算工程量
4 | 屏风背景造型 | m² | 14.88 | 0 | 0 | 0 | 0 | 0 | 1、钢龙骨或铝龙骨骨架 2、白色阻燃板基层 3、饰面冰纤维导光板（设计选样） 4、不锈钢收口线 5、做法：详施工图
5 | 自助餐台（双面岛台） | m | 9.5 | 0 | 0 | 0 | 0 | 0 | 1、铝龙骨骨架 2、阻燃板基层 3、石材台面 4、铝板转印饰面 5、铝蜂窝板柜门 6、五金配件 7、做法详施工图
6 | 防火门安装 | 樘 | 4 | 0 | 0 | 0 | 0 | 0 | 1、材质：防火门 2、规格：按图纸 3、色号：待定或详见其它相关资料 4、表面处理：设计选样 5、含五金锁具安装
地面工程
1 | 实木梯步 | ㎡ | 10.26 | 0 | 0 | 0 | 0 | 0 | 1、材质：30实木梯步板 2、规格：订制按深化排版图 3、表面处理：烤漆饰面
| 小计 | [6 empty] | 0

## 游步甲板工程量
单项工程装饰工程计价清单
工程名称：重轮长江云帆游轮装饰工程标段I
| 项 目 名 称 | 计量单位 | 工程量 | 人工费 | 主材费 | 辅材费 | 综合单价 | 总合价 | 项目特征
一 | 游步甲板中厅（1间）
天棚工程
1 | 天棚基础预埋件、吊挂件 | ㎡ | 260.38 | 0 | 0 | 0 | 0 | 0 | 1、镀锌8#吊筋 2、30*30*3角钢/30*30*2矩管 3、焊缝打磨 4、防锈漆涂刷 5、低碳钢Q235 6、投影面积计算工程量
2 | 铝单板吊顶 | ㎡ | 77.11 | 0 | 0 | 0 | 0 | 0 | 1、材质：铝材（主材甲供） 2、规格：实际厚度1.5mm 3、色号：待定或详见其它相关资料 4、含轻钢龙骨及配件 5、含此项目上所有开孔及加固 6、按照投影面积计算工程量
3 | 天棚蜂窝板吊顶 | ㎡ | 201.85 | 0 | 0 | 0 | 0 | 0 | 1、材质：铝材 （主材甲供） 2、规格：1.5CM铝蜂窝板 3、色号：待定或详见其它相关资料 4、辅料：轻钢龙骨 5、含此项目上所有开孔及加固 6、按照投影面积计算工程量
4 | 天棚铝单板天花收边条 | m | 117.78 | 0 | 0 | 0 | 0 | 0 | 1、材质：铝材 （甲供） 2、规格：实际厚度1.5mm 3、色号：待定或详见其它相关资料 4、表面处理：辊涂 5、周长计算工程量
5 | 空调风栅（出风） | m | 22.6 | 0 | 0 | 0 | 0 | 0 | 1、材质：ABS 2、规格：根据图纸深化 3、色号：待定或详见其它相关资料 4、表面处理：辊涂 5、含空调布袋的绑扎及材料；
墙面工程
1 | 墙面基础埋件制作 | m² | 205.44 | 0 | 0 | 0 | 0 | 0 | 1、25*25*2方钢 2、30*30*3角钢 3、焊缝打磨 4、防锈漆涂刷 5、低碳钢Q235 6、展开面积计算工程量
2 | 墙面铝蜂窝板 | m² | 226.94 | 0 | 0 | 0 | 0 | 0 | 1、材质：铝材 （主材甲供） 2、规格：2.5CM铝蜂窝板 3、色号：待定或详见其它相关资料 4、辅料：铝合金龙骨（乙供） 5、含此项目上所有开孔及加固 6、按照投影面积计算工程量
3 | 铝蜂窝板包圆柱 | m² | 4 | 0 | 0 | 0 | 0 | 0 | 1、材质：铝材 （主材甲供） 2、规格：2.5CM铝蜂窝板 3、做法：详施工图 4、辅料：铝合金龙骨（乙供） 5、含此项目上所有开孔及加固 6、按照延长米计算工程量
4 | 防火门安装 | 樘 | 4 | 0 | 0 | 0 | 0 | 0 | 1、材质：防火门 2、规格：按图纸 3、色号：待定或详见其它相关资料 4、表面处理：设计选样 5、含五金锁具安装
5 | 暗藏柜 | m² | 6.02 | 0 | 0 | 0 | 0 | 0 | 1、钢龙骨或铝龙骨骨架 2、铝蜂窝板柜体 3、铝蜂窝板柜门 4、配套五金 5、做法详施工图
地面工程
1 | 地面石材 | ㎡ | 244.91 | 0 | 0 | 0 | 0 | 0 | 1、材质：石材 设计选样（甲供） 2、规格：按深化排版图 4、表面处理：镜面结晶处理 5、含河沙水泥胶泥等辅助材料
2 | 楼梯梯步及平台石材 | ㎡ | 17.2 | 0 | 0 | 0 | 0 | 0 | 1、材质：石材 设计选样（甲供） 2、规格：按深化排版图 4、表面处理：镜面结晶处理 5、含河沙水泥胶泥等辅助材料
3 | 梯邦石材 | ㎡ | 3.04 | 0 | 0 | 0 | 0 | 0 | 1、材质：人造石石材 设计选样（甲供） 2、规格：阻燃板基层 4、表面处理：抛光打磨 5、含云石胶AB胶等辅助材料
| 小计 | [6 empty] | 0
二 | 公共卫生间（2间）
天棚工程
1 | 天棚基础预埋件、吊挂件 | ㎡ | 20.24 | 0 | 0 | 0 | 0 | 0 | 1、镀锌8#吊筋 2、30*30*3角钢/30*30*2矩管 3、焊缝打磨 4、防锈漆涂刷 5、低碳钢Q235 6、投影面积计算工程量
2 | 铝蜂窝板吊顶 | ㎡ | 20.24 | 0 | 0 | 0 | 0 | 0 | 1、材质：铝蜂窝板 （主材甲供） 2、规格：厚度15mm 3、色号：待定或详见其它相关资料 4、含配套龙骨 5、含此项目上所有开孔及加固 6、按照投影面积计算工程量
3 | 天棚铝单板天花收边条 | m | 25.64 | 0 | 0 | 0 | 0 | 0 | 1、材质：铝材 （主材甲供） 2、规格：实际厚度1.0mm 3、色号：待定或详见其它相关资料 4、表面处理：辊涂 5、周长计算工程量
4 | 换气扇 | 个 | 6 | 0 | 0 | 0 | 0 | 0 | 1、材质：静音换气扇 2、规格：根据图纸深化 3、色号：待定或详见其它相关资料 4、表面处理：辊涂 5、含空调布袋的绑扎及材料；
墙面工程
1 | 墙面基础埋件制作 | m² | 48.17 | 0 | 0 | 0 | 0 | 0 | 1、25*25*2方钢 2、30*30*3角钢 3、焊缝打磨 4、防锈漆涂刷 5、低碳钢Q235 6、展开面积计算工程量
2 | 墙面铝蜂窝复合板 | m² | 48.17 | 0 | 0 | 0 | 0 | 0 | 1、材质：铝蜂窝复合板 （主材甲供） 2、规格：厚度25mm 3、色号：待定或详见其它相关资料 4、含配套龙骨 （乙供） 5、含此项目上所有开孔及加固
3 | 房间门安装 | 樘 | 2 | 0 | 0 | 0 | 0 | 0 | 1、材质：防火门 (甲供） 2、规格：800*2100*45 3、色号：待定或详见其它相关资料 4、表面处理：设计选样 5、含五金锁具安装
地面工程
1 | 地面石材 | ㎡ | 20.24 | 0 | 0 | 0 | 0 | 0 | 1、材质：石材地面 （甲供） 2、规格：300*300 3、色号：设计选样 4、表面处理：自然勾缝 5、含河沙水泥胶泥等辅助材料
2 | 地漏 | 个 | 2 | 0 | 0 | 0 | 0 | 0 | 1、材质：304不锈钢密闭式防臭地漏 2、位置：按照设计位置 3、规格：管道口DN50
安装工程
1 | 洗手盆安装 | 个 | 2 | 0 | 0 | 0 | 0 | 0 | 1、石材台盆（洗手盆水龙头甲供） 2、钢架制作，石材安装 2、水龙头安装及三角阀安装 3、下水软管安装
2 | 卫浴镜 | 张 | 2 | 0 | 0 | 0 | 0 | 0 | 1、成品卫浴镜（主材甲供） 2、定位安装
3 | 马桶 | 个 | 6 | 0 | 0 | 0 | 0 | 0 | 1、马桶（主材甲供） 2、定位安装 3、玻璃胶等辅料
4 | 卷纸盒等五金挂件 | 个 | 6 | 0 | 0 | 0 | 0 | 0 | 1、卷纸盒浴巾架等五金挂件（主材甲供） 2、定位安装 3、玻璃胶等辅料
5 | 卫生间隔断 | 个 | 6 | 0 | 0 | 0 | 0 | 0 | 1、按设计制作 2、配套五金件 3、玻璃胶等辅料
| 小计 | [6 empty] | 0
三 | 备餐间（一）
天棚工程
1 | 天棚基础预埋件、吊挂件 | ㎡ | 35.65 | 0 | 0 | 0 | 0 | 0 | 1、镀锌8#吊筋 2、30*30*3角钢/30*30*2矩管 3、焊缝打磨 4、防锈漆涂刷 5、低碳钢Q235 6、投影面积计算工程量
2 | 铝扣板吊顶 | ㎡ | 35.65 | 0 | 0 | 0 | 0 | 0 | 1、材质：铝扣板+橡塑棉 （主材甲供） 2、规格：厚度0.8mm 3、色号：待定或详见其它相关资料 4、含配套龙骨 5、含此项目上所有开孔及加固 6、按照投影面积计算工程量
3 | 天棚铝单板天花收边条 | m | 27.57 | 0 | 0 | 0 | 0 | 0 | 1、材质：铝材 （主材甲供） 2、规格：实际厚度1.0mm 3、色号：待定或详见其它相关资料 4、表面处理：辊涂 5、周长计算工程量
4 | 空调风栅（出风、回风） | 个 | 1 | 0 | 0 | 0 | 0 | 0 | 1、材质：ABS 2、规格：根据图纸深化 3、色号：待定或详见其它相关资料 4、表面处理：辊涂 5、含空调布袋的绑扎及材料；
墙面工程
1 | 墙面基础埋件制作 | m² | 57.05 | 0 | 0 | 0 | 0 | 0 | 1、25*25*2方钢 2、30*30*3角钢 3、焊缝打磨 4、防锈漆涂刷 5、低碳钢Q235 6、展开面积计算工程量
2 | 墙面不锈钢复合岩棉板 | m² | 57.05 | 0 | 0 | 0 | 0 | 0 | 1、尺寸（mm）：550标准版宽、可见面模数板设计 2、厚度（mm）：25 3、隔音指数（dB）：33 4、基材：双面0.6mm镀锌钢板 5、芯材：岩棉120kg/m³ 6、面材：单面可见面 PVC贴膜 7、色卡：按设计选样 8、伸缩性L\W（%）≤150 9、尺寸稳定性（%）≤4 10、投影计算工程量、扣除门窗洞口面积 11、含此项目上所有开孔/加固 12、主材甲供
3 | 房间门安装（含电梯第二次门） | 樘 | 4 | 0 | 0 | 0 | 0 | 0 | 1、材质：防火门 (甲供） 2、规格：按设计 3、色号：待定或详见其它相关资料 4、表面处理：设计选样 5、含五金锁具安装
地面工程
1 | 地面甲板敷料找平层 | ㎡ | 35.65 | 0 | 0 | 0 | 0 | 0 | 1、材质：甲板敷料找平层 2、规格：厚度约1CM.
2 | 地面防水 | m² | 42.78 | 0 | 0 | 0 | 0 | 0 | 1、基层清理 2、丙纶防水涂料 3、落水管口加强处理 4、防水涂料保护层
3 | 地砖 | ㎡ | 35.65 | 0 | 0 | 0 | 0 | 0 | 1、材质：防滑地砖 （甲供） 2、规格：300*300 3、色号：设计选样 4、表面处理：自然勾缝 5、含河沙水泥胶泥等辅助材料
| 小计 | [6 empty] | 0
六 | 备餐间（洗碗间）
天棚工程
1 | 天棚基础预埋件、吊挂件 | ㎡ | 27.91 | 0 | 0 | 0 | 0 | 0 | 1、镀锌8#吊筋 2、30*30*3角钢/30*30*2矩管 3、焊缝打磨 4、防锈漆涂刷 5、低碳钢Q235 6、投影面积计算工程量
2 | 铝扣板吊顶 | ㎡ | 27.91 | 0 | 0 | 0 | 0 | 0 | 1、材质：铝扣板+橡塑棉 （主材甲供） 2、规格：厚度0.8mm 3、色号：待定或详见其它相关资料 4、含配套龙骨 5、含此项目上所有开孔及加固 6、按照投影面积计算工程量
3 | 天棚铝单板天花收边条 | m | 25.04 | 0 | 0 | 0 | 0 | 0 | 1、材质：铝材 （主材甲供） 2、规格：实际厚度1.0mm 3、色号：待定或详见其它相关资料 4、表面处理：辊涂 5、周长计算工程量
4 | 空调风栅（出风、回风） | 个 | 1 | 0 | 0 | 0 | 0 | 0 | 1、材质：ABS 2、规格：根据图纸深化 3、色号：待定或详见其它相关资料 4、表面处理：辊涂 5、含空调布袋的绑扎及材料；
墙面工程
1 | 墙面基础埋件制作 | m² | 50.98 | 0 | 0 | 0 | 0 | 0 | 1、25*25*2方钢 2、30*30*3角钢 3、焊缝打磨 4、防锈漆涂刷 5、低碳钢Q235 6、展开面积计算工程量
2 | 墙面不锈钢复合岩棉板 | m² | 50.98 | 0 | 0 | 0 | 0 | 0 | 1、尺寸（mm）：550标准版宽、可见面模数板设计 2、厚度（mm）：25 3、隔音指数（dB）：33 4、基材：双面0.6mm镀锌钢板 5、芯材：岩棉120kg/m³ 6、面材：单面可见面 PVC贴膜 7、色卡：按设计选样 8、伸缩性L\W（%）≤150 9、尺寸稳定性（%）≤4 10、投影计算工程量、扣除门窗洞口面积 11、含此项目上所有开孔/加固 12、主材甲供
3 | 房间门安装（含电梯第二次门） | 樘 | 4 | 0 | 0 | 0 | 0 | 0 | 1、材质：防火门 (甲供） 2、规格：按设计 3、色号：待定或详见其它相关资料 4、表面处理：设计选样 5、含五金锁具安装
地面工程
1 | 地砖 | ㎡ | 27.91 | 0 | 0 | 0 | 0 | 0 | 1、材质：防滑地砖 （甲供） 2、规格：300*300 3、色号：设计选样 4、表面处理：自然勾缝 5、含河沙水泥胶泥等辅助材料
| 小计 | [6 empty] | 0
七 | 自助餐厅（1间）
天棚工程
1 | 天棚基础预埋件、吊挂件 | ㎡ | 517.69 | 0 | 0 | 0 | 0 | 0 | 1、镀锌8#吊筋 2、30*30*3角钢/30*30*2矩管 3、焊缝打磨 4、防锈漆涂刷 5、低碳钢Q235 6、投影面积计算工程量
2 | 天棚蜂窝板吊顶 | ㎡ | 537.35 | 0 | 0 | 0 | 0 | 0 | 1、材质：铝材 （主材甲供） 2、规格：1.5CM铝蜂窝板 3、色号：待定或详见其它相关资料 4、辅料：铝合金龙骨 5、含此项目上所有开孔及加固 6、按照投影面积计算工程量
3 | 天棚铝单板天花收边条 | m | 104.7 | 0 | 0 | 0 | 0 | 0 | 1、材质：铝材 （甲供） 2、规格：实际厚度1.5mm 3、色号：待定或详见其它相关资料 4、表面处理：辊涂 5、周长计算工程量
4 | 窗帘盒 | m | 45.6 | 0 | 0 | 0 | 0 | 0 | 1、材质：铝材 （甲供） 2、规格：定制,实际厚度2.0mm 3、色号：待定或详见其它相关资料 4、含配套龙骨 6、按延长米计算工程量
5 | 空调风栅（出风） | m | 34.2 | 0 | 0 | 0 | 0 | 0 | 1、材质：ABS 2、规格：根据图纸深化 3、色号：待定或详见其它相关资料 4、表面处理：辊涂 5、含空调布袋的绑扎及材料；
墙面工程
1 | 墙面基础埋件制作 | m² | 176.55 | 0 | 0 | 0 | 0 | 0 | 1、25*25*2方钢 2、30*30*3角钢 3、焊缝打磨 4、防锈漆涂刷 5、低碳钢Q235 6、展开面积计算工程量
2 | 墙面铝蜂窝板 | m² | 176.55 | 0 | 0 | 0 | 0 | 0 | 1、材质：铝材 （主材甲供） 2、规格：2.5CM铝蜂窝板 3、色号：待定或详见其它相关资料 4、辅料：铝合金龙骨（乙供） 5、含此项目上所有开孔及加固 6、按照投影面积计算工程量
3 | 铝蜂窝板包圆柱 | 根 | 6 | 0 | 0 | 0 | 0 | 0 | 1、材质：铝材 （主材甲供） 2、规格：2.5CM铝蜂窝板 3、做法：详施工图 4、辅料：铝合金龙骨（乙供） 5、含此项目上所有开孔及加固 6、按照延长米计算工程量
5 | 屏风背景造型 | m² | 7.44 | 0 | 0 | 0 | 0 | 0 | 1、钢龙骨或铝龙骨骨架 2、白色阻燃板基层 3、饰面冰纤维导光板（设计选样） 4、不锈钢收口线 5、做法：详施工图
6 | 自助餐台 | m | 19.9 | 0 | 0 | 0 | 0 | 0 | 1、铝龙骨骨架 2、阻燃板基层 3、石材台面 4、铝板转印饰面 5、铝蜂窝板柜门 6、五金配件 7、做法详施工图
10 | 防火门安装 | 樘 | 4 | 0 | 0 | 0 | 0 | 0 | 1、材质：防火门 2、规格：按图纸 3、色号：待定或详见其它相关资料 4、表面处理：设计选样 5、含五金锁具安装
11 | 暗藏柜 | m² | 14.84 | 0 | 0 | 0 | 0 | 0 | 1、钢龙骨或铝龙骨骨架 2、铝蜂窝板柜体 3、铝蜂窝板柜门 4、配套五金 5、做法详施工图
| 小计 | [6 empty] | 0
八 | 餐厅包房（2间）
天棚工程
1 | 天棚基础预埋件、吊挂件 | ㎡ | 47.2 | 0 | 0 | 0 | 0 | 0 | 1、镀锌8#吊筋 2、30*30*3角钢/30*30*2矩管 3、焊缝打磨 4、防锈漆涂刷 5、低碳钢Q235 6、投影面积计算工程量
2 | 铝蜂窝板吊顶 | ㎡ | 47.2 | 0 | 0 | 0 | 0 | 0 | 1、材质：铝蜂窝板 （主材甲供） 2、规格：厚度15mm 3、色号：待定或详见其它相关资料 4、含配套龙骨 5、含此项目上所有开孔及加固 6、按照投影面积计算工程量
3 | 天棚铝单板天花收边条 | m | 39.34 | 0 | 0 | 0 | 0 | 0 | 1、材质：铝材 （主材甲供） 2、规格：实际厚度1.0mm 3、色号：待定或详见其它相关资料 4、表面处理：辊涂 5、周长计算工程量
4 | 空调风栅（出风、回风） | 个 | 6.4 | 0 | 0 | 0 | 0 | 0 | 1、材质：ABS 2、规格：根据图纸深化 3、色号：待定或详见其它相关资料 4、表面处理：辊涂 5、含空调布袋的绑扎及材料；
墙面工程
1 | 墙面基础埋件制作 | m² | 76.84 | 0 | 0 | 0 | 0 | 0 | 1、25*25*2方钢 2、30*30*3角钢 3、焊缝打磨 4、防锈漆涂刷 5、低碳钢Q235 6、展开面积计算工程量
2 | 墙面铝蜂窝板 | m² | 76.84 | 0 | 0 | 0 | 0 | 0 | 1、材质：铝材 （主材甲供） 2、规格：2.5CM铝蜂窝板 3、色号：待定或详见其它相关资料 4、辅料：铝合金龙骨（乙供） 5、含此项目上所有开孔及加固 6、按照投影面积计算工程量
3 | 房间门安装 | 樘 | 4 | 0 | 0 | 0 | 0 | 0 | 1、材质：防火门及五金锁具（主材甲供） 2、规格：900*2200*45 3、色号：待定或详见其它相关资料 4、表面处理：设计选样 5、含五金锁具安装
| 小计 | [6 empty] | 0

## 观景甲板工程量
单项工程装饰工程计价清单
工程名称：重轮长江云帆游轮装饰工程标段I
| 项 目 名 称 | 计量单位 | 工程量 | 人工费 | 主材费 | 辅材费 | 综合单价 | 总合价 | 项目特征
一 | 观景甲板中厅（1间）
天棚工程
1 | 天棚基础预埋件、吊挂件 | ㎡ | 300.42 | 0 | 0 | 0 | 0 | 0 | 1、镀锌8#吊筋 2、30*30*3角钢/30*30*2矩管 3、焊缝打磨 4、防锈漆涂刷 5、低碳钢Q235 6、投影面积计算工程量
2 | 铝单板吊顶 | ㎡ | 49.92 | 0 | 0 | 0 | 0 | 0 | 1、材质：铝材（主材甲供） 2、规格：实际厚度1.5mm 3、色号：待定或详见其它相关资料 4、含轻钢龙骨及配件 5、含此项目上所有开孔及加固 6、按照投影面积计算工程量
3 | 天棚蜂窝板吊顶 | ㎡ | 253.83 | 0 | 0 | 0 | 0 | 0 | 1、材质：铝材 （主材甲供） 2、规格：1.5CM铝蜂窝板 3、色号：待定或详见其它相关资料 4、含轻钢龙骨及配件 （甲供） 5、含此项目上所有开孔及加固 6、按照投影面积计算工程量
4 | 天棚铝单板天花收边条 | m | 98.73 | 0 | 0 | 0 | 0 | 0 | 1、材质：铝材 （甲供） 2、规格：实际厚度1.5mm 3、色号：待定或详见其它相关资料 4、表面处理：辊涂 5、周长计算工程量
5 | 空调风栅（出风） | m | 22 | 0 | 0 | 0 | 0 | 0 | 1、材质：ABS 2、规格：根据图纸深化 3、色号：待定或详见其它相关资料 4、表面处理：辊涂 5、含空调布袋的绑扎及材料；
墙面工程
1 | 墙面基础埋件制作 | m² | 184.34 | 0 | 0 | 0 | 0 | 0 | 1、25*25*2方钢 2、30*30*3角钢 3、焊缝打磨 4、防锈漆涂刷 5、低碳钢Q235 6、展开面积计算工程量
2 | 墙面铝蜂窝板 | m² | 162.34 | 0 | 0 | 0 | 0 | 0 | 1、材质：铝材 （主材甲供） 2、规格：2.5CM铝蜂窝板 3、色号：待定或详见其它相关资料 4、辅料：铝合金龙骨（乙供） 5、含此项目上所有开孔及加固 6、按照投影面积计算工程量
3 | 铝蜂窝板包圆柱 | m² | 4 | 0 | 0 | 0 | 0 | 0 | 1、材质：铝材 （主材甲供） 2、规格：2.5CM铝蜂窝板 3、做法：详施工图 4、辅料：铝合金龙骨（乙供） 5、含此项目上所有开孔及加固 6、按照延长米计算工程量
4 | 防火门安装 | 樘 | 4 | 0 | 0 | 0 | 0 | 0 | 1、材质：防火门 2、规格：按图纸 3、色号：待定或详见其它相关资料 4、表面处理：设计选样 5、含五金锁具安装
5 | 暗藏柜 | m² | 6.02 | 0 | 0 | 0 | 0 | 0 | 1、钢龙骨或铝龙骨骨架 2、阻燃饰面板基层 3、级防火板木饰面柜门 4、配套五金 5、做法详施工图
地面工程
1 | 地面石材 | ㎡ | 228.27 | 0 | 0 | 0 | 0 | 0 | 1、材质：石材 设计选样（甲供） 2、规格：按深化排版图 4、表面处理：镜面结晶处理 5、含河沙水泥胶泥等辅助材料
2 | 楼梯梯步及平台石材 | ㎡ | 17.2 | 0 | 0 | 0 | 0 | 0 | 1、材质：石材 设计选样（甲供） 2、规格：按深化排版图 4、表面处理：镜面结晶处理 5、含河沙水泥胶泥等辅助材料
3 | 梯邦石材 | ㎡ | 3.04 | 0 | 0 | 0 | 0 | 0 | 1、材质：人造石石材 设计选样（甲供） 2、规格：阻燃板基层 4、表面处理：抛光打磨 5、含云石胶AB胶等辅助材料
| 小计 | [6 empty] | 0
二 | 医务室（1间）
天棚工程
1 | 天棚基础预埋件、吊挂件 | ㎡ | 8.95 | 0 | 0 | 0 | 0 | 0 | 1、镀锌8#吊筋 2、30*30*3角钢/30*30*2矩管 3、焊缝打磨 4、防锈漆涂刷 5、低碳钢Q235 6、投影面积计算工程量
3 | 天棚铝扣板 | ㎡ | 8.95 | 0 | 0 | 0 | 0 | 0 | 1、材质：铝材 （甲供） 2、规格：0.8铝扣板+橡塑板 3、色号：待定或详见其它相关资料 4、含配套龙骨 5、含此项目上所有开孔及加固 6、按照投影面积计算工程量
4 | 天棚铝单板天花收边条 | m | 11.99 | 0 | 0 | 0 | 0 | 0 | 1、材质：铝材 （甲供） 2、规格：常规 3、色号：待定或详见其它相关资料 4、表面处理：辊涂 5、周长计算工程量
5 | 空调风栅（出风、回风） | 个 | 1 | 0 | 0 | 0 | 0 | 0 | 1、材质：ABS 2、规格：根据图纸深化 3、色号：待定或详见其它相关资料 4、表面处理：辊涂 5、含空调布袋的绑扎及材料；
墙面工程
1 | 墙面基础埋件制作 | m² | 20.38 | 0 | 0 | 0 | 0 | 0 | 1、25*25*2方钢 2、30*30*3角钢 3、焊缝打磨 4、防锈漆涂刷 5、低碳钢Q235 6、展开面积计算工程量
2 | 墙面25mm钢质复合岩棉板 | m² | 20.38 | 0 | 0 | 0 | 0 | 0 | 1、尺寸（mm）：550标准版宽、可见面模数板设计 2、厚度（mm）：25 3、隔音指数（dB）：33 4、基材：双面0.6mm镀锌钢板 5、芯材：岩棉120kg/m³ 6、面材：单面可见面 PVC贴膜 7、色卡：按设计选样 8、伸缩性L\W（%）≤150 9、尺寸稳定性（%）≤4 10、投影计算工程量、扣除门窗洞口面积 11、含此项目上所有开孔/加固 12、主材甲供
3 | 防火门安装 | 樘 | 1 | 0 | 0 | 0 | 0 | 0 | 1、材质：防火门 及五金锁具（甲供） 2、规格：按设计 3、色号：待定或详见其它相关资料 4、表面处理：设计选样 5、含五金锁具安装
| 小计 | [6 empty] | 0
三 | 公共卫生间（1间）
天棚工程
1 | 天棚基础预埋件、吊挂件 | ㎡ | 8.95 | 0 | 0 | 0 | 0 | 0 | 1、镀锌8#吊筋 2、30*30*3角钢/30*30*2矩管 3、焊缝打磨 4、防锈漆涂刷 5、低碳钢Q235 6、投影面积计算工程量
2 | 铝蜂窝板吊顶 | ㎡ | 8.95 | 0 | 0 | 0 | 0 | 0 | 1、材质：铝蜂窝板 （主材甲供） 2、规格：厚度15mm 3、色号：待定或详见其它相关资料 4、含配套龙骨 5、含此项目上所有开孔及加固 6、按照投影面积计算工程量
3 | 天棚铝单板天花收边条 | m | 11.99 | 0 | 0 | 0 | 0 | 0 | 1、材质：铝材 （主材甲供） 2、规格：实际厚度1.0mm 3、色号：待定或详见其它相关资料 4、表面处理：辊涂 5、周长计算工程量
4 | 换气扇 | 个 | 3 | 0 | 0 | 0 | 0 | 0 | 1、材质：静音换气扇 2、规格：根据图纸深化 3、色号：待定或详见其它相关资料 4、表面处理：辊涂 5、含空调布袋的绑扎及材料；
墙面工程
1 | 墙面基础埋件制作 | m² | 20.38 | 0 | 0 | 0 | 0 | 0 | 1、25*25*2方钢 2、30*30*3角钢 3、焊缝打磨 4、防锈漆涂刷 5、低碳钢Q235 6、展开面积计算工程量
2 | 墙面铝蜂窝复合板 | m² | 20.38 | 0 | 0 | 0 | 0 | 0 | 1、材质：铝蜂窝复合板 （主材甲供） 2、规格：厚度25mm 3、色号：待定或详见其它相关资料 4、铝合金龙骨（乙供） 5、含此项目上所有开孔及加固
3 | 房间门安装 | 樘 | 1 | 0 | 0 | 0 | 0 | 0 | 1、材质：防火门 (甲供） 2、规格：800*2100*45 3、色号：待定或详见其它相关资料 4、表面处理：设计选样 5、含五金锁具安装
地面工程
1 | 地面防水 | m² | 10.74 | 0 | 0 | 0 | 0 | 0 | 1、基层清理 2、丙纶防水涂料 3、落水管口加强处理 4、防水涂料保护层
2 | 地面石材 | ㎡ | 8.95 | 0 | 0 | 0 | 0 | 0 | 1、材质：石材地面 （甲供） 2、规格：300*300 3、色号：设计选样 4、表面处理：自然勾缝 5、含河沙水泥胶泥等辅助材料
3 | 地漏 | 个 | 1 | 0 | 0 | 0 | 0 | 0 | 1、材质：304不锈钢密闭式防臭地漏 2、位置：按照设计位置 3、规格：管道口DN50
安装工程
1 | 洗手盆安装 | 个 | 1 | 0 | 0 | 0 | 0 | 0 | 1、石材台盆（洗手盆水龙头甲供） 2、钢架制作，石材安装 2、水龙头安装及三角阀安装 3、下水软管安装
2 | 卫浴镜 | 张 | 1 | 0 | 0 | 0 | 0 | 0 | 1、成品卫浴镜（主材甲供） 2、定位安装
3 | 马桶 | 个 | 3 | 0 | 0 | 0 | 0 | 0 | 1、马桶（主材甲供） 2、定位安装 3、玻璃胶等辅料
4 | 卷纸盒等五金挂件 | 个 | 3 | 0 | 0 | 0 | 0 | 0 | 1、卷纸盒浴巾架等五金挂件（主材甲供） 2、定位安装 3、玻璃胶等辅料
5 | 卫生间隔断 | 个 | 3 | 0 | 0 | 0 | 0 | 0 | 1、按设计制作 2、配套五金件 3、玻璃胶等辅料
| 小计 | [6 empty] | 0
四 | 备餐间（一）
天棚工程
1 | 天棚基础预埋件、吊挂件 | ㎡ | 35.65 | 0 | 0 | 0 | 0 | 0 | 1、镀锌8#吊筋 2、30*30*3角钢/30*30*2矩管 3、焊缝打磨 4、防锈漆涂刷 5、低碳钢Q235 6、投影面积计算工程量
2 | 铝扣板吊顶 | ㎡ | 35.65 | 0 | 0 | 0 | 0 | 0 | 1、材质：铝扣板+橡塑棉 （主材甲供） 2、规格：厚度0.8mm 3、色号：待定或详见其它相关资料 4、含配套龙骨 5、含此项目上所有开孔及加固 6、按照投影面积计算工程量
3 | 天棚铝单板天花收边条 | m | 27.57 | 0 | 0 | 0 | 0 | 0 | 1、材质：铝材 （主材甲供） 2、规格：实际厚度1.0mm 3、色号：待定或详见其它相关资料 4、表面处理：辊涂 5、周长计算工程量
4 | 空调风栅（出风、回风） | 个 | 1 | 0 | 0 | 0 | 0 | 0 | 1、材质：ABS 2、规格：根据图纸深化 3、色号：待定或详见其它相关资料 4、表面处理：辊涂 5、含空调布袋的绑扎及材料；
墙面工程
1 | 墙面基础埋件制作 | m² | 57.05 | 0 | 0 | 0 | 0 | 0 | 1、25*25*2方钢 2、30*30*3角钢 3、焊缝打磨 4、防锈漆涂刷 5、低碳钢Q235 6、展开面积计算工程量
2 | 墙面不锈钢复合岩棉板 | m² | 57.05 | 0 | 0 | 0 | 0 | 0 | 1、尺寸（mm）：550标准版宽、可见面模数板设计 2、厚度（mm）：25 3、隔音指数（dB）：33 4、基材：双面0.6mm镀锌钢板 5、芯材：岩棉120kg/m³ 6、面材：单面可见面 PVC贴膜 7、色卡：按设计选样 8、伸缩性L\W（%）≤150 9、尺寸稳定性（%）≤4 10、投影计算工程量、扣除门窗洞口面积 11、含此项目上所有开孔/加固 12、主材甲供
3 | 房间门安装（含电梯第二次门） | 樘 | 4 | 0 | 0 | 0 | 0 | 0 | 1、材质：防火门 (甲供） 2、规格：按设计 3、色号：待定或详见其它相关资料 4、表面处理：设计选样 5、含五金锁具安装
地面工程
1 | 地砖 | ㎡ | 35.65 | 0 | 0 | 0 | 0 | 0 | 1、材质：防滑地砖 （甲供） 2、规格：300*300 3、色号：设计选样 4、表面处理：自然勾缝 5、含河沙水泥胶泥等辅助材料
| 小计 | [6 empty] | 0
五 | 备餐间二（洗碗间）1间
天棚工程
1 | 天棚基础预埋件、吊挂件 | ㎡ | 27.91 | 0 | 0 | 0 | 0 | 0 | 1、镀锌8#吊筋 2、30*30*3角钢/30*30*2矩管 3、焊缝打磨 4、防锈漆涂刷 5、低碳钢Q235 6、投影面积计算工程量
2 | 铝扣板吊顶 | ㎡ | 27.91 | 0 | 0 | 0 | 0 | 0 | 1、材质：铝扣板+橡塑棉 （主材甲供） 2、规格：厚度0.8mm 3、色号：待定或详见其它相关资料 4、含配套龙骨 5、含此项目上所有开孔及加固 6、按照投影面积计算工程量
3 | 天棚铝单板天花收边条 | m | 25.04 | 0 | 0 | 0 | 0 | 0 | 1、材质：铝材 （主材甲供） 2、规格：实际厚度1.0mm 3、色号：待定或详见其它相关资料 4、表面处理：辊涂 5、周长计算工程量
4 | 空调风栅（出风、回风） | 个 | 1 | 0 | 0 | 0 | 0 | 0 | 1、材质：ABS 2、规格：根据图纸深化 3、色号：待定或详见其它相关资料 4、表面处理：辊涂 5、含空调布袋的绑扎及材料；
墙面工程
1 | 墙面基础埋件制作 | m² | 50.98 | 0 | 0 | 0 | 0 | 0 | 1、25*25*2方钢 2、30*30*3角钢 3、焊缝打磨 4、防锈漆涂刷 5、低碳钢Q235 6、展开面积计算工程量
2 | 墙面不锈钢复合岩棉板 | m² | 50.98 | 0 | 0 | 0 | 0 | 0 | 1、尺寸（mm）：550标准版宽、可见面模数板设计 2、厚度（mm）：25 3、隔音指数（dB）：33 4、基材：双面0.6mm镀锌钢板 5、芯材：岩棉120kg/m³ 6、面材：单面可见面 PVC贴膜 7、色卡：按设计选样 8、伸缩性L\W（%）≤150 9、尺寸稳定性（%）≤4 10、投影计算工程量、扣除门窗洞口面积 11、含此项目上所有开孔/加固 12、主材甲供
3 | 房间门安装（含电梯第二次门） | 樘 | 4 | 0 | 0 | 0 | 0 | 0 | 1、材质：防火门 (甲供） 2、规格：按设计 3、色号：待定或详见其它相关资料 4、表面处理：设计选样 5、含五金锁具安装
地面工程
1 | 地砖 | ㎡ | 27.91 | 0 | 0 | 0 | 0 | 0 | 1、材质：防滑地砖 （甲供） 2、规格：300*300 3、色号：设计选样 4、表面处理：自然勾缝 5、含河沙水泥胶泥等辅助材料
| 小计 | [6 empty] | 0
六 | VIP餐厅（1间）
天棚工程
1 | 天棚基础预埋件、吊挂件 | ㎡ | 457.91 | 0 | 0 | 0 | 0 | 0 | 1、镀锌8#吊筋 2、30*30*3角钢/30*30*2矩管 3、焊缝打磨 4、防锈漆涂刷 5、低碳钢Q235 6、投影面积计算工程量
2 | 单曲面铝单板 | ㎡ | 75.55 | 0 | 0 | 0 | 0 | 0 | 1、材质：铝材（主材甲供） 2、规格：实际厚度1.5mm 3、色号：待定或详见其它相关资料 4、含轻钢龙骨及配件 5、含此项目上所有开孔及加固 6、按照投影面积计算工程量
3 | 天棚蜂窝板吊顶 | ㎡ | 457.91 | 0 | 0 | 0 | 0 | 0 | 1、材质：铝材 （主材甲供） 2、规格：1.5CM铝蜂窝板 3、色号：待定或详见其它相关资料 4、辅料：铝合金龙骨 5、含此项目上所有开孔及加固 6、按照投影面积计算工程量
3 | 天棚铝单板天花收边条 | m | 117 | 0 | 0 | 0 | 0 | 0 | 1、材质：铝材 （甲供） 2、规格：实际厚度1.5mm 3、色号：待定或详见其它相关资料 4、表面处理：辊涂 5、周长计算工程量
4 | 窗帘盒 | m | 34.2 | 0 | 0 | 0 | 0 | 0 | 1、材质：铝材 （甲供） 2、规格：定制,实际厚度2.0mm 3、色号：待定或详见其它相关资料 4、含配套龙骨 6、按延长米计算工程量
5 | 空调风栅（出风） | m | 24.6 | 0 | 0 | 0 | 0 | 0 | 1、材质：ABS 2、规格：根据图纸深化 3、色号：待定或详见其它相关资料 4、表面处理：辊涂 5、含空调布袋的绑扎及材料；
墙面工程
1 | 墙面基础埋件制作 | m² | 217.71 | 0 | 0 | 0 | 0 | 0 | 1、25*25*2方钢 2、30*30*3角钢 3、焊缝打磨 4、防锈漆涂刷 5、低碳钢Q235 6、展开面积计算工程量
2 | 墙面铝蜂窝板 | m² | 217.71 | 0 | 0 | 0 | 0 | 0 | 1、材质：铝材 （主材甲供） 2、规格：2.5CM铝蜂窝板 3、色号：待定或详见其它相关资料 4、铝合金龙骨（乙供） 5、含此项目上所有开孔及加固 6、按照投影面积计算工程量
3 | 铝蜂窝板包圆柱 | 根 | 4 | 0 | 0 | 0 | 0 | 0 | 1、材质：铝材 （主材甲供） 2、规格：2.5CM铝蜂窝板 3、做法：详施工图 4、铝合金龙骨（乙供） 5、含此项目上所有开孔及加固 6、按照延长米计算工程量
4 | 卡座（靠背坐垫甲供） | m | 25 | 0 | 0 | 0 | 0 | 0 | 1、材质：钢架基础，阻燃板基层 2、规格：按照图纸 3、色号：待定或详见其它相关资料 4、表面处理：设计选样 （甲供）
5 | 屏风背景造型 | m² | 7.44 | 0 | 0 | 0 | 0 | 0 | 1、钢龙骨或铝龙骨骨架 2、白色阻燃板基层 3、饰面冰纤维导光板（设计选样） 4、不锈钢收口线 5、做法：详施工图
6 | 自助餐台 | m | 14.6 | 0 | 0 | 0 | 0 | 0 | 1、铝龙骨骨架 2、阻燃板基层 3、石材台面 4、铝板转印饰面 5、铝蜂窝板柜门 6、五金配件 7、做法详施工图
7 | 防火门安装 | 樘 | 4 | 0 | 0 | 0 | 0 | 0 | 1、材质：防火门 2、规格：按图纸 3、色号：待定或详见其它相关资料 4、表面处理：设计选样 5、含五金锁具安装
8 | 暗藏柜 | m² | 14.84 | 0 | 0 | 0 | 0 | 0 | 1、钢龙骨或铝龙骨骨架 2、阻燃饰面板基层 3、级防火板木饰面柜门 4、配套五金 5、做法详施工图
| 小计 | [6 empty] | 0
七 | 餐厅包房（4间）
天棚工程
1 | 天棚基础预埋件、吊挂件 | ㎡ | 112.36 | 0 | 0 | 0 | 0 | 0 | 1、镀锌8#吊筋 2、30*30*3角钢/30*30*2矩管 3、焊缝打磨 4、防锈漆涂刷 5、低碳钢Q235 6、投影面积计算工程量
2 | 铝单板吊顶 | ㎡ | 72.6 | 0 | 0 | 0 | 0 | 0 | 1、材质：铝材（主材甲供） 2、规格：实际厚度1.5mm 3、色号：待定或详见其它相关资料 4、含轻钢龙骨及配件 5、含此项目上所有开孔及加固 6、按照投影面积计算工程量
3 | 天棚蜂窝板吊顶 | ㎡ | 47.92 | 0 | 0 | 0 | 0 | 0 | 1、材质：铝材 （主材甲供） 2、规格：1.5CM铝蜂窝板 3、色号：待定或详见其它相关资料 4、辅料：铝合金龙骨 5、含此项目上所有开孔及加固 6、按照投影面积计算工程量
4 | 天棚铝单板天花收边条 | m | 85.2 | 0 | 0 | 0 | 0 | 0 | 1、材质：铝材 （主材甲供） 2、规格：实际厚度1.0mm 3、色号：待定或详见其它相关资料 4、表面处理：辊涂 5、周长计算工程量
5 | 窗帘盒 | m | 11.4 | 0 | 0 | 0 | 0 | 0 | 1、材质：铝材 （甲供） 2、规格：定制,实际厚度2.0mm 3、色号：待定或详见其它相关资料 4、含配套龙骨 6、按延长米计算工程量
6 | 空调风栅（出风、回风） | m | 14 | 0 | 0 | 0 | 0 | 0 | 1、材质：ABS 2、规格：根据图纸深化 3、色号：待定或详见其它相关资料 4、表面处理：辊涂 5、含空调布袋的绑扎及材料；
墙面工程
1 | 墙面基础埋件制作 | m² | 169.42 | 0 | 0 | 0 | 0 | 0 | 1、25*25*2方钢 2、30*30*3角钢 3、焊缝打磨 4、防锈漆涂刷 5、低碳钢Q235 6、展开面积计算工程量
2 | 墙面铝蜂窝板 | m² | 169.42 | 0 | 0 | 0 | 0 | 0 | 1、材质：铝材 （主材甲供） 2、规格：2.5CM铝蜂窝板 3、色号：待定或详见其它相关资料 4、辅料：铝合金龙骨（乙供） 5、含此项目上所有开孔及加固 6、按照投影面积计算工程量
3 | 房间门安装 | 樘 | 8 | 0 | 0 | 0 | 0 | 0 | 1、材质：防火门及五金锁具（主材甲供） 2、规格：900*2200*45 3、色号：待定或详见其它相关资料 4、表面处理：设计选样 5、含五金锁具安装
| 小计 | [6 empty] | 0

## 驾驶甲板工程量
单项工程装饰工程计价清单
工程名称：重轮长江云帆游轮装饰工程标段I
| 项 目 名 称 | 计量单位 | 工程量 | 人工费 | 主材费 | 辅材费 | 综合单价 | 总合价 | 项目特征
一 | 驾驶甲板中厅（1间）
天棚工程
1 | 天棚基础预埋件、吊挂件 | ㎡ | 311.97 | 0 | 0 | 0 | 0 | 0 | 1、镀锌8#吊筋 2、30*30*3角钢/30*30*2矩管 3、焊缝打磨 4、防锈漆涂刷 5、低碳钢Q235 6、投影面积计算工程量
2 | 铝单板吊顶（弧面造型圆盒） | 个 | 16 | 0 | 0 | 0 | 0 | 0 | 1、材质：铝材（主材甲供） 2、规格：实际厚度1.5mm 3、色号：待定或详见其它相关资料 4、含轻钢龙骨及配件 5、含此项目上所有开孔及加固
3 | 天棚蜂窝板吊顶 | ㎡ | 273.39 | 0 | 0 | 0 | 0 | 0 | 1、材质：铝材 （主材甲供） 2、规格：1.5CM铝蜂窝板 3、色号：待定或详见其它相关资料 4、辅料：铝合金龙骨 5、含此项目上所有开孔及加固 6、按照投影面积计算工程量
4 | 天棚铝单板天花收边条 | m | 92.62 | 0 | 0 | 0 | 0 | 0 | 1、材质：铝材 （甲供） 2、规格：实际厚度1.5mm 3、色号：待定或详见其它相关资料 4、表面处理：辊涂 5、周长计算工程量
5 | 空调风栅（出风） | m | 22 | 0 | 0 | 0 | 0 | 0 | 1、材质：ABS 2、规格：根据图纸深化 3、色号：待定或详见其它相关资料 4、表面处理：辊涂 5、含空调布袋的绑扎及材料；
墙面工程
1 | 墙面基础埋件制作 | m² | 172.47 | 0 | 0 | 0 | 0 | 0 | 1、25*25*2方钢 2、30*30*3角钢 3、焊缝打磨 4、防锈漆涂刷 5、低碳钢Q235 6、展开面积计算工程量
2 | 墙面铝蜂窝板 | m² | 167.07 | 0 | 0 | 0 | 0 | 0 | 1、材质：铝材 （主材甲供） 2、规格：2.5CM铝蜂窝板 3、色号：待定或详见其它相关资料 4、辅料：铝合金龙骨（乙供） 5、含此项目上所有开孔及加固 6、按照投影面积计算工程量
3 | 铝蜂窝板包圆柱 | 根 | 4 | 0 | 0 | 0 | 0 | 0 | 1、材质：铝材 （主材甲供） 2、规格：2.5CM铝蜂窝板 3、做法：详施工图 4、辅料：铝合金龙骨（乙供） 5、含此项目上所有开孔及加固
4 | 防火门安装 | 樘 | 6 | 0 | 0 | 0 | 0 | 0 | 1、材质：防火门 2、规格：按图纸 3、色号：待定或详见其它相关资料 4、表面处理：设计选样 5、含五金锁具安装
5 | 暗藏柜 | m² | 6.02 | 0 | 0 | 0 | 0 | 0 | 1、钢龙骨或铝龙骨骨架 2、铝蜂窝板柜体 3、铝蜂窝板柜门 4、配套五金 5、做法详施工图
地面工程
1 | 楼梯梯步及平台石材 | ㎡ | 17.2 | 0 | 0 | 0 | 0 | 0 | 1、材质：石材 设计选样（甲供） 2、规格：按深化排版图 4、表面处理：镜面结晶处理 5、含河沙水泥胶泥等辅助材料
2 | 梯邦石材 | ㎡ | 3.04 | 0 | 0 | 0 | 0 | 0 | 1、材质：人造石石材 设计选样（甲供） 2、规格：阻燃板基层 4、表面处理：抛光打磨 5、含云石胶AB胶等辅助材料
| 小计 | [6 empty] | 0
二 | 公共卫生间（1间）
天棚工程
1 | 天棚基础预埋件、吊挂件 | ㎡ | 11.6 | 0 | 0 | 0 | 0 | 0 | 1、镀锌8#吊筋 2、30*30*3角钢/30*30*2矩管 3、焊缝打磨 4、防锈漆涂刷 5、低碳钢Q235 6、投影面积计算工程量
2 | 铝蜂窝板吊顶 | ㎡ | 11.6 | 0 | 0 | 0 | 0 | 0 | 1、材质：铝蜂窝板 （主材甲供） 2、规格：厚度15mm 3、色号：待定或详见其它相关资料 4、含配套龙骨 5、含此项目上所有开孔及加固 6、按照投影面积计算工程量
3 | 天棚铝单板天花收边条 | m | 16.7 | 0 | 0 | 0 | 0 | 0 | 1、材质：铝材 （主材甲供） 2、规格：实际厚度1.0mm 3、色号：待定或详见其它相关资料 4、表面处理：辊涂 5、周长计算工程量
4 | 换气扇 | 个 | 3 | 0 | 0 | 0 | 0 | 0 | 1、材质：静音换气扇 2、规格：根据图纸深化 3、色号：待定或详见其它相关资料 4、表面处理：辊涂 5、含空调布袋的绑扎及材料；
墙面工程
1 | 墙面基础埋件制作 | m² | 28.79 | 0 | 0 | 0 | 0 | 0 | 1、25*25*2方钢 2、30*30*3角钢 3、焊缝打磨 4、防锈漆涂刷 5、低碳钢Q235 6、展开面积计算工程量
2 | 墙面铝蜂窝复合板 | m² | 28.79 | 0 | 0 | 0 | 0 | 0 | 1、材质：铝蜂窝复合板 （主材甲供） 2、规格：厚度25mm 3、色号：待定或详见其它相关资料 4、铝合金龙骨（乙供） 5、含此项目上所有开孔及加固
3 | 房间门安装 | 樘 | 1 | 0 | 0 | 0 | 0 | 0 | 1、材质：防火门 (甲供） 2、规格：800*2100*45 3、色号：待定或详见其它相关资料 4、表面处理：设计选样 5、含五金锁具安装
地面工程
1 | 地面石材 | ㎡ | 11.6 | 0 | 0 | 0 | 0 | 0 | 1、材质：石材地面 （甲供） 2、规格：300*300 3、色号：设计选样 4、表面处理：自然勾缝 5、含河沙水泥胶泥等辅助材料
2 | 地漏 | 个 | 2 | 0 | 0 | 0 | 0 | 0 | 1、材质：304不锈钢密闭式防臭地漏 2、位置：按照设计位置 3、规格：管道口DN50
安装工程
1 | 洗手盆安装 | 个 | 1 | 0 | 0 | 0 | 0 | 0 | 1、石材台盆（洗手盆水龙头甲供） 2、钢架制作，石材安装 2、水龙头安装及三角阀安装 3、下水软管安装
2 | 卫浴镜 | 张 | 1 | 0 | 0 | 0 | 0 | 0 | 1、成品卫浴镜（主材甲供） 2、定位安装
3 | 马桶 | 个 | 3 | 0 | 0 | 0 | 0 | 0 | 1、马桶（主材甲供） 2、定位安装 3、玻璃胶等辅料
4 | 卷纸盒等五金挂件 | 个 | 3 | 0 | 0 | 0 | 0 | 0 | 1、卷纸盒浴巾架等五金挂件（主材甲供） 2、定位安装 3、玻璃胶等辅料
5 | 卫生间隔断 | 个 | 3 | 0 | 0 | 0 | 0 | 0 | 1、按设计制作 2、配套五金件 3、玻璃胶等辅料
| 小计 | [6 empty] | 0

## 阳光甲板工程量
单项工程装饰工程计价清单
工程名称：重轮长江云帆游轮装饰工程标段III(公区）
| 项 目 名 称 | 计量单位 | 工程量 | 人工费 | 主材费 | 辅材费 | 综合单价 | 总合价 | 项目特征
一 | 阳光甲板中厅（1间）
天棚工程
1 | 天棚基础预埋件、吊挂件 | ㎡ | 253.13 | 0 | 0 | 0 | 0 | 0 | 1、镀锌8#吊筋 2、30*30*3角钢/30*30*2矩管 3、焊缝打磨 4、防锈漆涂刷 5、低碳钢Q235 6、投影面积计算工程量
2 | 铝单板吊顶（弧面造型圆盒） | 个 | 16 | 0 | 0 | 0 | 0 | 0 | 1、材质：铝材（主材甲供） 2、规格：实际厚度1.5mm 3、色号：待定或详见其它相关资料 4、含轻钢龙骨及配件 5、含此项目上所有开孔及加固
3 | 天棚蜂窝板吊顶 | ㎡ | 214.55 | 0 | 0 | 0 | 0 | 0 | 1、材质：铝材 （主材甲供） 2、规格：1.5CM铝蜂窝板 3、色号：待定或详见其它相关资料 4、辅料：铝合金龙骨 5、含此项目上所有开孔及加固 6、按照投影面积计算工程量
4 | 天棚铝单板天花收边条 | m | 83.73 | 0 | 0 | 0 | 0 | 0 | 1、材质：铝材 （甲供） 2、规格：实际厚度1.5mm 3、色号：待定或详见其它相关资料 4、表面处理：辊涂 5、周长计算工程量
5 | 空调风栅（出风） | m | 22.6 | 0 | 0 | 0 | 0 | 0 | 1、材质：ABS 2、规格：根据图纸深化 3、色号：待定或详见其它相关资料 4、表面处理：辊涂 5、含空调布袋的绑扎及材料；
墙面工程
1 | 墙面基础埋件制作 | m² | 132.25 | 0 | 0 | 0 | 0 | 0 | 1、25*25*2方钢 2、30*30*3角钢 3、焊缝打磨 4、防锈漆涂刷 5、低碳钢Q235 6、展开面积计算工程量
2 | 墙面铝蜂窝板 | m² | 132.25 | 0 | 0 | 0 | 0 | 0 | 1、材质：铝材 （主材甲供） 2、规格：2.5CM铝蜂窝板 3、色号：待定或详见其它相关资料 4、辅料：铝合金龙骨（乙供） 5、含此项目上所有开孔及加固 6、按照投影面积计算工程量
3 | 铝蜂窝板包圆柱 | 根 | 4 | 0 | 0 | 0 | 0 | 0 | 1、材质：铝材 （主材甲供） 2、规格：2.5CM铝蜂窝板 3、做法：详施工图 4、辅料：铝合金龙骨 5、含此项目上所有开孔及加固 6、按照延长米计算工程量
4 | 防火门安装 | 樘 | 6 | 0 | 0 | 0 | 0 | 0 | 1、材质：防火门 2、规格：按图纸 3、色号：待定或详见其它相关资料 4、表面处理：设计选样 5、含五金锁具安装
5 | 暗藏柜 | m² | 6.02 | 0 | 0 | 0 | 0 | 0 | 1、钢龙骨或铝龙骨骨架 2、铝蜂窝板柜体 3、铝蜂窝板柜门 4、配套五金 5、做法详施工图
| 小计 | [6 empty] | 0
二 | 公共卫生间（2间）
天棚工程
1 | 天棚基础预埋件、吊挂件 | ㎡ | 15.3 | 0 | 0 | 0 | 0 | 0 | 1、镀锌8#吊筋 2、30*30*3角钢/30*30*2矩管 3、焊缝打磨 4、防锈漆涂刷 5、低碳钢Q235 6、投影面积计算工程量
2 | 铝蜂窝板吊顶 | ㎡ | 15.3 | 0 | 0 | 0 | 0 | 0 | 1、材质：铝扣板+橡塑棉 （主材甲供） 2、规格：厚度0.8mm 3、色号：待定或详见其它相关资料 4、含配套龙骨 5、含此项目上所有开孔及加固 6、按照投影面积计算工程量
3 | 天棚铝单板天花收边条 | m | 22.3 | 0 | 0 | 0 | 0 | 0 | 1、材质：铝材 （主材甲供） 2、规格：实际厚度1.0mm 3、色号：待定或详见其它相关资料 4、表面处理：辊涂 5、周长计算工程量
4 | 换气扇 | 个 | 4 | 0 | 0 | 0 | 0 | 0 | 1、材质：静音换气扇 2、规格：根据图纸深化 3、色号：待定或详见其它相关资料 4、表面处理：辊涂 5、含空调布袋的绑扎及材料；
墙面工程
1 | 墙面基础埋件制作 | m² | 33.95 | 0 | 0 | 0 | 0 | 0 | 1、25*25*2方钢 2、30*30*3角钢 3、焊缝打磨 4、防锈漆涂刷 5、低碳钢Q235 6、展开面积计算工程量
2 | 墙面铝蜂窝复合板 | m² | 33.95 | 0 | 0 | 0 | 0 | 0 | 1、材质：铝蜂窝复合板 （主材甲供） 2、规格：厚度25mm 3、色号：待定或详见其它相关资料 4、铝合金龙骨 （乙供） 5、含此项目上所有开孔及加固
3 | 房间门安装 | 樘 | 2 | 0 | 0 | 0 | 0 | 0 | 1、材质：防火门 (甲供） 2、规格：800*2100*45 3、色号：待定或详见其它相关资料 4、表面处理：设计选样 5、含五金锁具安装
地面工程
1 | 地面石材 | ㎡ | 15.3 | 0 | 0 | 0 | 0 | 0 | 1、材质：防滑地砖 （甲供） 2、规格：300*300 3、色号：设计选样 4、表面处理：自然勾缝 5、含河沙水泥胶泥等辅助材料
2 | 地漏 | 个 | 2 | 0 | 0 | 0 | 0 | 0 | 1、材质：304不锈钢密闭式防臭地漏 2、位置：按照设计位置 3、规格：管道口DN50
安装工程
1 | 洗手盆安装 | 个 | 2 | 0 | 0 | 0 | 0 | 0 | 1、石材台盆（洗手盆水龙头甲供） 2、钢架制作，石材安装 2、水龙头安装及三角阀安装 3、下水软管安装
2 | 卫浴镜 | 张 | 2 | 0 | 0 | 0 | 0 | 0 | 1、成品卫浴镜（主材甲供） 2、定位安装
3 | 马桶 | 个 | 4 | 0 | 0 | 0 | 0 | 0 | 1、马桶（主材甲供） 2、定位安装 3、玻璃胶等辅料
4 | 卷纸盒等五金挂件 | 个 | 4 | 0 | 0 | 0 | 0 | 0 | 1、卷纸盒浴巾架等五金挂件（主材甲供） 2、定位安装 3、玻璃胶等辅料
5 | 卫生间隔断 | 个 | 4 | 0 | 0 | 0 | 0 | 0 | 1、按设计制作 2、配套五金件 3、玻璃胶等辅料
| 小计 | [6 empty] | 0
三 | 储藏室
墙面工程
1 | 房间门安装（含电梯二次门） | 樘 | 6 | 0 | 0 | 0 | 0 | 0 | 1、材质：防火门 (甲供） 2、规格：800*2100*45 3、色号：待定或详见其它相关资料 4、表面处理：设计选样 5、含五金锁具安装
| 小计 | [6 empty] | 0
四 | 更衣室/音控室（2间）
天棚工程
1 | 天棚基础预埋件、吊挂件 | ㎡ | 15.16 | 0 | 0 | 0 | 0 | 0 | 1、镀锌8#吊筋 2、30*30*3角钢/30*30*2矩管 3、焊缝打磨 4、防锈漆涂刷 5、低碳钢Q235 6、投影面积计算工程量
2 | 铝扣板吊顶 | ㎡ | 15.16 | 0 | 0 | 0 | 0 | 0 | 1、材质：铝扣板+橡塑棉 （主材甲供） 2、规格：厚度0.8mm 3、色号：待定或详见其它相关资料 4、含配套龙骨 5、含此项目上所有开孔及加固 6、按照投影面积计算工程量
3 | 天棚铝单板天花收边条 | m | 21.68 | 0 | 0 | 0 | 0 | 0 | 1、材质：铝材 （主材甲供） 2、规格：实际厚度1.0mm 3、色号：待定或详见其它相关资料 4、表面处理：辊涂 5、周长计算工程量
墙面工程
1 | 墙面基础埋件制作 | m² | 39.3 | 0 | 0 | 0 | 0 | 0 | 1、25*25*2方钢 2、30*30*3角钢 3、焊缝打磨 4、防锈漆涂刷 5、低碳钢Q235 6、展开面积计算工程量
2 | 墙面钢质复合岩棉板 | m² | 39.3 | 0 | 0 | 0 | 0 | 0 | 1、尺寸（mm）：550标准版宽、可见面模数板设计 2、厚度（mm）：25 3、隔音指数（dB）：33 4、基材：双面0.6mm镀锌钢板 5、芯材：岩棉120kg/m³ 6、面材：单面可见面 PVC贴膜 7、色卡：按设计选样 8、伸缩性L\W（%）≤150 9、尺寸稳定性（%）≤4 10、投影计算工程量、扣除门窗洞口面积 11、含此项目上所有开孔/加固 12、主材甲供
3 | 房间门安装 | 樘 | 2 | 0 | 0 | 0 | 0 | 0 | 1、材质：防火门 (甲供） 2、规格：800*2100*45 3、色号：待定或详见其它相关资料 4、表面处理：设计选样 5、含五金锁具安装
| 小计 | [6 empty] | 0
五 | 多功能厅（1间）
天棚工程
1 | 天棚基础预埋件、吊挂件 | ㎡ | 565.82 | 0 | 0 | 0 | 0 | 0 | 1、镀锌8#吊筋 2、30*30*3角钢/30*30*2矩管 3、焊缝打磨 4、防锈漆涂刷 5、低碳钢Q235 6、投影面积计算工程量
2 | 铝单板包梁天窗造型 | m | 33.04 | 0 | 0 | 0 | 0 | 0 | 1、材质：铝材（主材甲供） 2、规格：实际厚度1.5mm 3、色号：待定或详见其它相关资料 4、含轻钢龙骨及配件 5、含此项目上所有开孔及加固 6、按照投影面积计算工程量
3 | 深咖色镜面铝单板 | ㎡ | 43.9 | 0 | 0 | 0 | 0 | 0 | 1、材质：铝材（主材甲供） 2、规格：实际厚度1.5mm 3、色号：待定或详见其它相关资料 4、含轻钢龙骨及配件 5、含此项目上所有开孔及加固 6、按照投影面积计算工程量
4 | 单曲面铝单板 | ㎡ | 48.49 | 0 | 0 | 0 | 0 | 0 | 1、材质：铝材（主材甲供） 2、规格：实际厚度1.5mm 3、色号：待定或详见其它相关资料 4、含轻钢龙骨及配件 5、含此项目上所有开孔及加固 6、按照投影面积计算工程量
5 | 天棚蜂窝板吊顶 | ㎡ | 430.42 | 0 | 0 | 0 | 0 | 0 | 1、材质：铝材 （主材甲供） 2、规格：1.5CM铝蜂窝板 3、色号：待定或详见其它相关资料 4、辅料：铝合金龙骨 5、含此项目上所有开孔及加固 6、按照投影面积计算工程量
6 | 天棚铝单板天花收边条 | m | 101.26 | 0 | 0 | 0 | 0 | 0 | 1、材质：铝材 （甲供） 2、规格：实际厚度1.5mm 3、色号：待定或详见其它相关资料 4、表面处理：辊涂 5、周长计算工程量
7 | 窗帘盒 | m | 42.9 | 0 | 0 | 0 | 0 | 0 | 1、材质：铝材 （甲供） 2、规格：定制,实际厚度2.0mm 3、色号：待定或详见其它相关资料 4、含配套龙骨 6、按延长米计算工程量
8 | 空调风栅（出风） | m | 30 | 0 | 0 | 0 | 0 | 0 | 1、材质：ABS 2、规格：根据图纸深化 3、色号：待定或详见其它相关资料 4、表面处理：辊涂 5、含空调布袋的绑扎及材料；
墙面工程
1 | 墙面基础埋件制作 | m² | 149.09 | 0 | 0 | 0 | 0 | 0 | 1、25*25*2方钢 2、30*30*3角钢 3、焊缝打磨 4、防锈漆涂刷 5、低碳钢Q235 6、展开面积计算工程量
2 | 墙面铝蜂窝板 | m² | 149.09 | 0 | 0 | 0 | 0 | 0 | 1、材质：铝材 （主材甲供） 2、规格：2.5CM铝蜂窝板 3、色号：待定或详见其它相关资料 4、铝合金龙骨（乙供） 5、含此项目上所有开孔及加固 6、按照投影面积计算工程量
3 | 铝蜂窝板包圆柱 | 根 | 6 | 0 | 0 | 0 | 0 | 0 | 1、材质：铝材 （主材甲供） 2、规格：2.5CM铝蜂窝板 3、做法：详施工图 4、辅料：铝合金龙骨（乙供） 5、含此项目上所有开孔及加固 6、按照延长米计算工程量
5 | 吧台 | m | 32.06 | 0 | 0 | 0 | 0 | 0 | 1、铝龙骨骨架 2、阻燃板基层 3、石材台面 4、铝板转印饰面 5、铝蜂窝板柜门 6、五金配件 7、做法详施工图
6 | 吧头 | m² | 32.06 | 0 | 0 | 0 | 0 | 0 | 1、不锈钢金属骨架 2、冰纤维导光板 3、做法详施工图
8 | 防火门安装 | 樘 | 9 | 0 | 0 | 0 | 0 | 0 | 1、材质：防火门 2、规格：按图纸 3、色号：待定或详见其它相关资料 4、表面处理：设计选样 5、含五金锁具安装
| 小计 | [6 empty] | 0

## 维修 (hidden)
单项工程装饰工程计价清单
工程名称：华夏5号豪华游轮整改装饰工程（船员及配套区域）
序号 | 项 目 名 称 | 计量单位 | 工程量 | 人工费 | 主材 |  | 辅材费 | 综合单价 | 总合价 | 项目特征 | 工作内容 | 备注
[5 empty] | 主材费 | 损耗
5 | 冰冻室 | [10 empty] | 维修类
拆除工程
| 地面地胶拆除 | ㎡ | 18 |  |  |  |  | 0 | 0 | 人工拆除，出渣到渣场
| 天棚吊顶拆除 | ㎡ | 18 |  |  |  |  | 0 | 0 | 人工拆除，出渣到渣场
天棚工程
| 天棚基础预埋件、吊挂件 | ㎡ | 18 |  |  |  |  | 0 | 0 | 1、镀锌8#吊筋 2、30*30*3角钢/30*30*2矩管 3、焊缝打磨 4、防锈漆涂刷 5、低碳钢Q235 6、投影面积计算工程量 | 1、生产设计 2、材料供应 3、安装
| 铝扣板吊顶 | ㎡ | 18 |  |  |  |  | 0 | 0 | 1、材质：铝材 2、规格：600*600mm、长度定尺,实际厚度0.8mm 3、色号：待定或详见其它相关资料 4、表面处理：辊涂 5、含配套卡式龙骨 6、含此项目上所有开孔及加固 7、投影面积计算工程量 | 1、生产设计 2、材料供应 3、安装
| 天棚铝扣板天花收边条 | m | 24.3 |  |  |  |  | 0 | 0 | 1、材质：铝材 2、规格：实际厚度2.0mm 3、色号：待定或详见其它相关资料 4、表面处理：辊涂 5、周长计算工程量 | 1、生产设计 2、材料供应 3、安装
地面工程
| 建筑模板找平 | ㎡ | 18 |  |  |  |  | 0 | 0 | 1、材质：建筑模板 2、规格：实际厚度15mm | 1、生产设计 2、材料供应 3、安装 | 双层
| 地胶 | ㎡ | 18 |  |  |  |  | 0 | 0 | 1、尺寸（mm）：卷材 2、厚度（mm）：2.0mm 3、耐磨层厚度（mm）：0.7mm 4、提供CCS认可证书 5、投影面积计算工程量 | 1、生产设计 2、材料供应 3、安装