## 数量清单
150米三峡游轮天棚吊顶铝质材料工程量清单
序号 | 产品名称 | 产品规格 | 使用部位 | 单位 | 数量 | 单价 | 总价 | 备注
1 | 铝单板窗帘盒 | 铝单板加工，外观尺寸：L:200*180*70,按照房间实际长度,板材实际厚度：2.0mm,表面处理：粉末喷涂 .含配套龙骨，按延长米计算工程量. | 各层甲板餐厅/多功能厅/客房房间 | m | 1063.09 |  |  | 白色
2 | 铝单板 | 铝单板加工，规格：按照设计样式，深化设计确定，板材实际厚度：1.5mm,表面处理：粉末喷涂 .含配套龙骨，按水平投影面积计算工程量。 | 各层甲板客房区域/过道/楼梯间 | ㎡ | 2878.337 |  |  | 白色
3 | 铝制瓦楞复合板 | 铝单板加工，规格：按照设计样式，深化设计确定，板材实际厚度：1.2mm+瓦楞0.35mm,表面处理：聚酯辊涂 .含配套勾搭龙骨，按水平投影面积计算工程。 | 各层甲板客房区域/过道/楼梯间 | ㎡ | 5176.5315 |  |  | 白色
4 | 天棚铝蜂窝板 | 铝蜂窝板，规格：按照设计样式，深化设计确定，板材实际厚度：1.0mm+8.2mm+0.8mm蜂窝,表面处理：聚酯辊涂 .含配套勾搭龙骨，按水平投影面积计算工程。 | 各层甲板中厅/餐厅/多功能厅/中厅公共卫生间 | ㎡ | 3545.905 |  |  | 白色
5 | 镜面铝单板 | 铝单板加工，规格：按照设计样式，深化设计确定，板材实际厚度：2.0mm,表面处理：阳极氧化 .含配套龙骨，按水平投影面积计算工程量。 | 多功能厅/KTV | ㎡ | 53.2 |  |  | 咖啡色
6 | 单曲面铝蜂窝板 | 铝蜂窝板，规格：按照设计样式，深化设计确定，板材实际厚度：1.0mm+8mm+1.0mm蜂窝,表面处理：聚酯辊涂 .含配套勾搭龙骨，按水平投影面积计算工程。 | 观景甲板VIP餐厅/多功能厅 | ㎡ | 124.04 |  |  | 白色
7 | 铝单板收口线 | 规格：L:20*20*2mm,长度3000MM,表面处理：粉沫喷涂 .按延长米计算工程量，已计算3%材料损耗。 | 除铝扣板外的铝单板吊顶区域 | m | 9090.8727 |  |  | 白色
8 | 铝单板吊顶（弧面造型圆盒） | 造型铝单板加工，规格：按照设计样式，深化设计确定，板材实际厚度：2.5mm,表面处理：粉末喷涂 .含配套龙骨，按水平投影面积计算工程量。 | 阳光甲板/驾驶甲板中厅（驾驶甲板需多做16个底板） | 个 | 32 |  |  | 白色
9 | 铝方通 | 铝方通，规格：40*80*0.8mm，长度按照设计长度确定，间距50MM,表面处理：木纹覆膜，颜色选样确定。含配套龙骨，按水平投影面积计算工程量 | 舱内服务大厅 | ㎡ | 32 |  |  | 木纹色