## 数量清单
150米三峡游轮墙面铝蜂窝板及吸音铝板数量清单
序号 | 产品名称 | 产品规格 | 使用部位 | 单位 | 数量 | 单价 | 总价 | 备注
1 | 墙面铝蜂窝板 | 铝蜂窝板，规格：按照设计样式，深化设计确定，板材实际厚度：1.0mm+18.2mm+0.8mm蜂窝,表面处理：覆膜 .按水平投影面积计算工程。 | 各层甲板中厅/餐厅/多功能厅/KTV | ㎡ | 2376.28 |  |  | 选样
2 | 铝蜂窝复合砖 | 铝蜂窝基层厚度15MM，规格：1200*600，计确定，板材实际厚度：20mm,表面处理：5MM石材 .按水平投影面积计算工程量。 | 中厅公共卫生间墙面 | ㎡ | 192.05 |  |  | 选样
3 | 铝蜂窝复合石材 | 铝蜂窝基层厚度15MM，规格：1200*600，计确定，板材实际厚度：20mm,表面处理：5MM石材 .按水平投影面积计算工程量。 | 豪华大床房/豪华套房/总统套房卫生间墙面 | ㎡ | 135.56 |  |  | 选样
4 | 吸音铝板 | 微孔铝蜂窝板，规格：按照设计样式，深化设计确定，板材实际厚度：15mm，1.0mm+13.2mm+0.8mm,孔径0.8MM，孔距7MM,表面处理：覆膜 ，按水平投影面积计算工程。 | 电影院天棚/墙面 | ㎡ | 394.42 |  |  | 选样
5 | 木纹转印铝板 | 铝板，规格：按照设计样式，深化设计确定，板材实际厚度：2.0mm,表面处理：uv 转印.图案按照设计。按水平投影面积计算工程量。 | 棋牌室墙面造型/自助餐台柜门/服务台柜门 | ㎡ | 95.89 |  |  | 选样
6 | 包柱 | 铝蜂窝板，规格：按照设计样式，深化设计确定，板材实际厚度：25mm,表面处理：覆膜。 | 中厅/餐厅/多功能厅 | 根 | 42 |  |  | 选样
7 | 阳台隔断门 | 铝蜂窝板，规格：2000*900*30MM，以现场实际尺寸为准，其中固定扇300MM,天地轴180°开启，链条式插销。（具体以深化图纸为准） | 室外阳台 | 趟 | 273 |  |  | 选样
8 | 600*600天棚铝扣板 | 规格：600*600mm,实际厚度0.8mm，表面处理：辊涂 ，含配套卡式龙骨。背面带自粘10MM橡塑棉。按照水平投影面积计算工程量，已计算5%材料损耗。 | 船员区/船员洗衣房/公共卫生间/晾衣间/布草间/备餐间等 | ㎡ | 591.6225 |  |  | 白色
9 | 铝扣板配套阴角线 | 规格：L:20*20*1.5mm,长度3000MM,表面处理：辊涂 .按延长米计算工程量，已计算3%材料损耗。 | 船员区/船员洗衣房/公共卫生间/晾衣间/布草间/备餐间等 | m | 575.4404 |  |  | 白色